## 읽어보기
UNIGRID 케이스 서식 v2 — 값이 무슨 뜻인지
이 시트는 계산에 쓰이지 않습니다. 마음껏 적어 두세요.
시트 | 열 | 뜻
Mode | Mode | 0 = AC/DC 혼합 · 1 = AC 전용 · 2 = DC 전용
Base | Frequency Control Mode | 0 = 가변 · 1 = 고정
AC Gen Data | AC Gen Type | 0 = 발전기 없음 · 1 = AC 변압 · 2 = 동기기 · 3 = IBR
AC Gen Data | AC Gen Mode | 0 = PQ · 1 = Droop · 2 = PV · 3 = Slack (같은 버스는 같은 모드여야 한다)
AC Gen Data | Vg | PV 또는 Droop 모드일 때만 쓰인다
AC Gen Data | Status | 0 = 끔 · 1 = 켬. 끄면 그 발전기는 PV/Slack 분류에서 빠진다
AC Line Data | Is Transformer | 0 = 보통 선로 · 1 = 변압기. **끄는 스위치가 아니다**
AC Line Data | Status | 0 = 끔(선로 개방) · 1 = 켬
AC 3w Transformer Data | tap side | 탭이 어느 권선에 달렸는지
AC 3w Transformer Data | winding map | 세 권선이 어느 버스에 붙는지
DC Gen Data | DC Gen Mode | 0 = P 고정 · 1 = Droop · 2 = CV
DC Gen Data | DC Gen Type | 0 = 없음 · 1 = IBR · 2 = ESS · 3 = 연료전지 · 4 = 발전기
ACDC IC Data | AC Control Mode | 0 = CQ · 1 = Droop · 2 = CV
ACDC IC Data | DC Control Mode | 0 = CP · 1 = Droop · 2 = CV
ACDC IC Data | Status | 0 = 끔 · 1 = 켬
MVDC LVDC Converter Data | Control Mode | 운전 방식. **끄기는 Status 열로** 한다
MVDC LVDC Converter Data | Status | 0 = 끔 · 1 = 켬
(전체) | 단위 | 전력 = MW · Mvar · MVA / 전압 = kV / 임피던스 = Ω 또는 pu
(전체) | 부하 시트 | 첫 열이 버스 번호, 그다음부터 시각 1·2·3… 이다

## Mode
Mode
0

## Base
S_base [MVA] | freq_base [Hz] | f_0 [pu] | freq_min [pu] | freq_max [pu] | Frequency Control Mode | freq_deadband [Hz]
1 | 50 | 1 | 0.98 | 1.02 | 0 | 0

## AC Bus Data
Bus | Gs [MW] | Bs [Mvar] | Z_p | I_p | P_p | Z_q | I_q | P_q | k_pw | k_qw | V0 [pu] | Va [deg] | V_base [kV] | V_min [pu] | V_max [pu] | Area
1 | 0 | 0 | 0.0015839 | 0.91686 | 0.08156 | 1 | 0 | 0 | 1 | -1 | 1 | 0 | 12.67 | 0.95 | 1.05 | 1
2 | 0 | 0 | 0.0015839 | 0.91686 | 0.08156 | 1 | 0 | 0 | 1 | -1 | 1 | 0 | 12.67 | 0.95 | 1.05 | 1
3 | 0 | 0 | 0.00019161 | 0.1797 | 0.82011 | 1 | 0 | 0 | 1 | -1 | 1 | 0 | 12.67 | 0.95 | 1.05 | 1
4 | 0 | 0 | 0.51126 | 0.48715 | 0.001592 | 1 | 0 | 0 | 1 | -1 | 1 | 0 | 12.67 | 0.95 | 1.05 | 1
5 | 0 | 0 | 0.0015839 | 0.91686 | 0.08156 | 1 | 0 | 0 | 1 | -1 | 1 | 0 | 12.67 | 0.95 | 1.05 | 1
6 | 0 | 0 | 0.00019161 | 0.1797 | 0.82011 | 1 | 0 | 0 | 1 | -1 | 1 | 0 | 12.67 | 0.95 | 1.05 | 1
7 | 0 | 0 | 0.51126 | 0.48715 | 0.001592 | 1 | 0 | 0 | 1 | -1 | 1 | 0 | 12.67 | 0.95 | 1.05 | 1
8 | 0 | 0 | 0.51126 | 0.48715 | 0.001592 | 1 | 0 | 0 | 1 | -1 | 1 | 0 | 12.67 | 0.95 | 1.05 | 1
9 | 0 | 0 | 0.00019161 | 0.1797 | 0.82011 | 1 | 0 | 0 | 1 | -1 | 1 | 0 | 12.67 | 0.95 | 1.05 | 1
10 | 0 | 0 | 0.51126 | 0.48715 | 0.001592 | 1 | 0 | 0 | 1 | -1 | 1 | 0 | 12.67 | 0.95 | 1.05 | 1
11 | 0 | 0 | 0.51126 | 0.48715 | 0.001592 | 1 | 0 | 0 | 1 | -1 | 1 | 0 | 12.67 | 0.95 | 1.05 | 1
12 | 0 | 0 | 0.0015839 | 0.91686 | 0.08156 | 1 | 0 | 0 | 1 | -1 | 1 | 0 | 12.67 | 0.95 | 1.05 | 1
13 | 0 | 0 | 0.51126 | 0.48715 | 0.001592 | 1 | 0 | 0 | 1 | -1 | 1 | 0 | 12.67 | 0.95 | 1.05 | 1
14 | 0 | 0 | 0.0015839 | 0.91686 | 0.08156 | 1 | 0 | 0 | 1 | -1 | 1 | 0 | 12.67 | 0.95 | 1.05 | 1
15 | 0 | 0 | 0.51126 | 0.48715 | 0.001592 | 1 | 0 | 0 | 1 | -1 | 1 | 0 | 12.67 | 0.95 | 1.05 | 1
16 | 0 | 0 | 0.00019161 | 0.1797 | 0.82011 | 1 | 0 | 0 | 1 | -1 | 1 | 0 | 12.67 | 0.95 | 1.05 | 1
17 | 0 | 0 | 0.51126 | 0.48715 | 0.001592 | 1 | 0 | 0 | 1 | -1 | 1 | 0 | 12.67 | 0.95 | 1.05 | 1
18 | 0 | 0 | 0.00019161 | 0.1797 | 0.82011 | 1 | 0 | 0 | 1 | -1 | 1 | 0 | 12.67 | 0.95 | 1.05 | 1
19 | 0 | 0 | 0.0015839 | 0.91686 | 0.08156 | 1 | 0 | 0 | 1 | -1 | 1 | 0 | 12.67 | 0.95 | 1.05 | 1
20 | 0 | 0 | 0.51126 | 0.48715 | 0.001592 | 1 | 0 | 0 | 1 | -1 | 1 | 0 | 12.67 | 0.95 | 1.05 | 1
21 | 0 | 0 | 0.00019161 | 0.1797 | 0.82011 | 1 | 0 | 0 | 1 | -1 | 1 | 0 | 12.67 | 0.95 | 1.05 | 1
22 | 0 | 0 | 0.0015839 | 0.91686 | 0.08156 | 1 | 0 | 0 | 1 | -1 | 1 | 0 | 12.67 | 0.95 | 1.05 | 1
23 | 0 | 0 | 0.51126 | 0.48715 | 0.001592 | 1 | 0 | 0 | 1 | -1 | 1 | 0 | 12.67 | 0.95 | 1.05 | 1
24 | 0 | 0 | 0.51126 | 0.48715 | 0.001592 | 1 | 0 | 0 | 1 | -1 | 1 | 0 | 12.67 | 0.95 | 1.05 | 1
25 | 0 | 0 | 0.51126 | 0.48715 | 0.001592 | 1 | 0 | 0 | 1 | -1 | 1 | 0 | 12.67 | 0.95 | 1.05 | 1
26 | 0 | 0 | 0.51126 | 0.48715 | 0.001592 | 1 | 0 | 0 | 1 | -1 | 1 | 0 | 12.67 | 0.95 | 1.05 | 1
27 | 0 | 0 | 0.00019161 | 0.1797 | 0.82011 | 1 | 0 | 0 | 1 | -1 | 1 | 0 | 12.67 | 0.95 | 1.05 | 1
28 | 0 | 0 | 0.51126 | 0.48715 | 0.001592 | 1 | 0 | 0 | 1 | -1 | 1 | 0 | 12.67 | 0.95 | 1.05 | 1
29 | 0 | 0 | 0.51126 | 0.48715 | 0.001592 | 1 | 0 | 0 | 1 | -1 | 1 | 0 | 12.67 | 0.95 | 1.05 | 1
30 | 0 | 0 | 0.51126 | 0.48715 | 0.001592 | 1 | 0 | 0 | 1 | -1 | 1 | 0 | 12.67 | 0.95 | 1.05 | 1
31 | 0 | 0 | 0.0015839 | 0.91686 | 0.08156 | 1 | 0 | 0 | 1 | -1 | 1 | 0 | 12.67 | 0.95 | 1.05 | 1
32 | 0 | 0 | 0.0015839 | 0.91686 | 0.08156 | 1 | 0 | 0 | 1 | -1 | 1 | 0 | 12.67 | 0.95 | 1.05 | 1
33 | 0 | 0 | 0.51126 | 0.48715 | 0.001592 | 1 | 0 | 0 | 1 | -1 | 1 | 0 | 12.67 | 0.95 | 1.05 | 1
34 | 0 | 0 | 0 | 0 | 1 | 1 | 0 | 0 | 1 | -1 | 1 | 0 | 12.67 | 0.95 | 1.05 | 1
35 | 0 | 0 | 0 | 0 | 1 | 1 | 0 | 0 | 1 | -1 | 1 | 0 | 12.67 | 0.95 | 1.05 | 1
36 | 0 | 0 | 0 | 0 | 1 | 1 | 0 | 0 | 1 | -1 | 1 | 0 | 12.67 | 0.95 | 1.05 | 1
37 | 0 | 0 | 0 | 0 | 1 | 1 | 0 | 0 | 1 | -1 | 1 | 0 | 12.67 | 0.95 | 1.05 | 1
38 | 0 | 0 | 0 | 0 | 1 | 1 | 0 | 0 | 1 | -1 | 1 | 0 | 12.67 | 0.95 | 1.05 | 1

## AC Line Data
Line # | From | To | R [Ω] | X [Ω] | B [S] | Tap ratio | Phase shift [deg] | rateA [MVA] | rateB [MVA] | rateC [MVA] | Is Transformer [0/1] | Status [0/1]
1 | 1 | 2 | 0.092144 | 0.047035 | 0 | 0 | 0 | 4.6 | 4.6 | 4.6 | 0 | 1
2 | 2 | 3 | 0.49282 | 0.25107 | 0 | 0 | 0 | 4.1 | 4.1 | 4.1 | 0 | 1
3 | 3 | 4 | 0.36585 | 0.18637 | 0 | 0 | 0 | 2.9 | 2.9 | 2.9 | 0 | 1
4 | 4 | 5 | 0.38033 | 0.19408 | 0 | 0 | 0 | 2.9 | 2.9 | 2.9 | 0 | 1
5 | 5 | 6 | 0.8187 | 0.70665 | 0 | 0 | 0 | 2.9 | 2.9 | 2.9 | 0 | 1
6 | 6 | 7 | 0.18718 | 0.61852 | 0 | 0 | 0 | 1.5 | 1.5 | 1.5 | 0 | 1
7 | 7 | 8 | 0.71114 | 0.23501 | 0 | 0 | 0 | 1.05 | 1.05 | 1.05 | 0 | 1
8 | 8 | 9 | 1.0295 | 0.73972 | 0 | 0 | 0 | 1.05 | 1.05 | 1.05 | 0 | 1
9 | 9 | 10 | 1.0436 | 0.73972 | 0 | 0 | 0 | 1.05 | 1.05 | 1.05 | 0 | 1
10 | 10 | 11 | 0.19649 | 0.065014 | 0 | 0 | 0 | 1.05 | 1.05 | 1.05 | 0 | 1
11 | 11 | 12 | 0.37419 | 0.12377 | 0 | 0 | 0 | 1.05 | 1.05 | 1.05 | 0 | 1
12 | 12 | 13 | 1.4674 | 1.1545 | 0 | 0 | 0 | 0.5 | 0.5 | 0.5 | 0 | 1
13 | 13 | 14 | 0.5413 | 0.71259 | 0 | 0 | 0 | 0.45 | 0.45 | 0.45 | 0 | 1
14 | 14 | 15 | 0.59075 | 0.52573 | 0 | 0 | 0 | 0.3 | 0.3 | 0.3 | 0 | 1
15 | 15 | 16 | 0.74598 | 0.54484 | 0 | 0 | 0 | 0.25 | 0.25 | 0.25 | 0 | 1
16 | 16 | 17 | 1.2884 | 1.7202 | 0 | 0 | 0 | 0.25 | 0.25 | 0.25 | 0 | 1
17 | 17 | 18 | 0.73169 | 0.57373 | 0 | 0 | 0 | 0.1 | 0.1 | 0.1 | 0 | 1
18 | 2 | 19 | 0.1639 | 0.15636 | 0 | 0 | 0 | 0.5 | 0.5 | 0.5 | 0 | 1
19 | 19 | 20 | 1.5035 | 1.3549 | 0 | 0 | 0 | 0.5 | 0.5 | 0.5 | 0 | 1
20 | 20 | 21 | 0.40935 | 0.47822 | 0 | 0 | 0 | 0.21 | 0.21 | 0.21 | 0 | 1
21 | 21 | 22 | 0.70857 | 0.93685 | 0 | 0 | 0 | 0.11 | 0.11 | 0.11 | 0 | 1
22 | 3 | 23 | 0.45093 | 0.30822 | 0 | 0 | 0 | 1.05 | 1.05 | 1.05 | 0 | 1
23 | 23 | 24 | 0.89768 | 0.70874 | 0 | 0 | 0 | 1.05 | 1.05 | 1.05 | 0 | 1
24 | 24 | 25 | 0.89559 | 0.70087 | 0 | 0 | 0 | 0.5 | 0.5 | 0.5 | 0 | 1
25 | 9 | 26 | 0.20291 | 0.10338 | 0 | 0 | 0 | 1.5 | 1.5 | 1.5 | 0 | 1
26 | 26 | 27 | 0.28414 | 0.14464 | 0 | 0 | 0 | 1.5 | 1.5 | 1.5 | 0 | 1
27 | 27 | 28 | 1.0585 | 0.93332 | 0 | 0 | 0 | 1.5 | 1.5 | 1.5 | 0 | 1
28 | 28 | 29 | 0.80377 | 0.70023 | 0 | 0 | 0 | 1.5 | 1.5 | 1.5 | 0 | 1
29 | 29 | 30 | 0.50727 | 0.25845 | 0 | 0 | 0 | 1.5 | 1.5 | 1.5 | 0 | 1
30 | 30 | 31 | 0.97393 | 0.96253 | 0 | 0 | 0 | 0.5 | 0.5 | 0.5 | 0 | 1
31 | 31 | 32 | 0.3103 | 0.36167 | 0 | 0 | 0 | 0.5 | 0.5 | 0.5 | 0 | 1
32 | 32 | 33 | 0.3408 | 0.52991 | 0 | 0 | 0 | 0.1 | 0.1 | 0.1 | 0 | 1
33 | 8 | 34 | 1.9991 | 1.9991 | 0 | 0 | 0 | 0.5 | 0.5 | 0.5 | 0 | 1
34 | 29 | 35 | 1.9991 | 0.19991 | 0 | 0 | 0 | 0.5 | 0.5 | 0.5 | 0 | 1
35 | 12 | 36 | 1.9991 | 0.19991 | 0 | 0 | 0 | 0.5 | 0.5 | 0.5 | 0 | 1
36 | 22 | 37 | 0.49973 | 0.49973 | 0 | 0 | 0 | 0.5 | 0.5 | 0.5 | 0 | 1
37 | 25 | 38 | 0.49973 | 0.49973 | 0 | 0 | 0 | 0.1 | 0.1 | 0.1 | 0 | 1

## AC Gen Data
Bus | AC Gen Type | AC Gen Mode | Droop (P-f) [%] | Droop (Q-Vac) [%] | P_gen [MW] | Q_gen [Mvar] | Vg [pu] | Status [0/1] | Local Sbase [MVA] | ¦V¦ deadband [pu]
34 | 3 | 1 | 10 | 5 | 0.92875 | 0.575 | 1 | 1 | 1 | 0
35 | 3 | 1 | 10 | 5 | 0.92875 | 0.575 | 1 | 1 | 1 | 0
36 | 3 | 1 | 10 | 5 | 0.92875 | 0.575 | 1 | 1 | 1 | 0
37 | 3 | 1 | 10 | 5 | 0.92875 | 0.575 | 1 | 1 | 1 | 0

## AC 3w Transformer Data
3w trans # | Bus 1 | Bus 2 | Bus 3 | Status [0/1] | Vn1 [kV] | Vn2 [kV] | Vn3 [kV] | Sn1 [MVA] | Sn2 [MVA] | Sn3 [MVA] | r12 [pu] | r23 [pu] | r31 [pu] | x12 [pu] | x23 [pu] | x31 [pu] | vk12 [%] | vk23 [%] | vk31 [%] | vkr12 [%] | vkr23 [%] | vkr31 [%] | tap side | tap ratio | shift_deg MV [deg] | shift_deg LV [deg] | pfe [kW] | i0 [%] | winding map

## AC P Consume Data
Bus / 시각 [MW] | 1 | 2 | 3 | 4 | 5 | 6 | 7 | 8 | 9 | 10 | 11 | 12 | 13 | 14 | 15 | 16 | 17 | 18 | 19 | 20 | 21 | 22 | 23 | 24
1 | 0.05 | 0.065 | 0.0275 | 0.065 | 0.05 | 0.0275 | 0.05 | 0.05 | 0.05 | 0.05 | 0.05 | 0.05 | 0.05 | 0.05 | 0.05 | 0.05 | 0.05 | 0.05 | 0.05 | 0.05 | 0.05 | 0.05 | 0.05 | 0.05
2 | 0.05 | 0.065 | 0.0275 | 0.065 | 0.05 | 0.0275 | 0.05 | 0.05 | 0.05 | 0.05 | 0.05 | 0.05 | 0.05 | 0.05 | 0.05 | 0.05 | 0.05 | 0.05 | 0.05 | 0.05 | 0.05 | 0.05 | 0.05 | 0.05
3 | 0.09 | 0.117 | 0.0495 | 0.117 | 0.09 | 0.0495 | 0.09 | 0.09 | 0.09 | 0.09 | 0.09 | 0.09 | 0.09 | 0.09 | 0.09 | 0.09 | 0.09 | 0.09 | 0.09 | 0.09 | 0.09 | 0.09 | 0.09 | 0.09
4 | 0.12 | 0.156 | 0.066 | 0.156 | 0.12 | 0.066 | 0.12 | 0.12 | 0.12 | 0.12 | 0.12 | 0.12 | 0.12 | 0.12 | 0.12 | 0.12 | 0.12 | 0.12 | 0.12 | 0.12 | 0.12 | 0.12 | 0.12 | 0.12
5 | 0.06 | 0.078 | 0.033 | 0.078 | 0.06 | 0.033 | 0.06 | 0.06 | 0.06 | 0.06 | 0.06 | 0.06 | 0.06 | 0.06 | 0.06 | 0.06 | 0.06 | 0.06 | 0.06 | 0.06 | 0.06 | 0.06 | 0.06 | 0.06
6 | 0.06 | 0.078 | 0.033 | 0.078 | 0.06 | 0.033 | 0.06 | 0.06 | 0.06 | 0.06 | 0.06 | 0.06 | 0.06 | 0.06 | 0.06 | 0.06 | 0.06 | 0.06 | 0.06 | 0.06 | 0.06 | 0.06 | 0.06 | 0.06
7 | 0.2 | 0.26 | 0.11 | 0.26 | 0.2 | 0.11 | 0.2 | 0.2 | 0.2 | 0.2 | 0.2 | 0.2 | 0.2 | 0.2 | 0.2 | 0.2 | 0.2 | 0.2 | 0.2 | 0.2 | 0.2 | 0.2 | 0.2 | 0.2
8 | 0.2 | 0.26 | 0.11 | 0.26 | 0.2 | 0.11 | 0.2 | 0.2 | 0.2 | 0.2 | 0.2 | 0.2 | 0.2 | 0.2 | 0.2 | 0.2 | 0.2 | 0.2 | 0.2 | 0.2 | 0.2 | 0.2 | 0.2 | 0.2
9 | 0.06 | 0.078 | 0.033 | 0.078 | 0.06 | 0.033 | 0.06 | 0.06 | 0.06 | 0.06 | 0.06 | 0.06 | 0.06 | 0.06 | 0.06 | 0.06 | 0.06 | 0.06 | 0.06 | 0.06 | 0.06 | 0.06 | 0.06 | 0.06
10 | 0.06 | 0.078 | 0.033 | 0.078 | 0.06 | 0.033 | 0.06 | 0.06 | 0.06 | 0.06 | 0.06 | 0.06 | 0.06 | 0.06 | 0.06 | 0.06 | 0.06 | 0.06 | 0.06 | 0.06 | 0.06 | 0.06 | 0.06 | 0.06
11 | 0.045 | 0.0585 | 0.02475 | 0.0585 | 0.045 | 0.02475 | 0.045 | 0.045 | 0.045 | 0.045 | 0.045 | 0.045 | 0.045 | 0.045 | 0.045 | 0.045 | 0.045 | 0.045 | 0.045 | 0.045 | 0.045 | 0.045 | 0.045 | 0.045
12 | 0.06 | 0.078 | 0.033 | 0.078 | 0.06 | 0.033 | 0.06 | 0.06 | 0.06 | 0.06 | 0.06 | 0.06 | 0.06 | 0.06 | 0.06 | 0.06 | 0.06 | 0.06 | 0.06 | 0.06 | 0.06 | 0.06 | 0.06 | 0.06
13 | 0.06 | 0.078 | 0.033 | 0.078 | 0.06 | 0.033 | 0.06 | 0.06 | 0.06 | 0.06 | 0.06 | 0.06 | 0.06 | 0.06 | 0.06 | 0.06 | 0.06 | 0.06 | 0.06 | 0.06 | 0.06 | 0.06 | 0.06 | 0.06
14 | 0.12 | 0.156 | 0.066 | 0.156 | 0.12 | 0.066 | 0.12 | 0.12 | 0.12 | 0.12 | 0.12 | 0.12 | 0.12 | 0.12 | 0.12 | 0.12 | 0.12 | 0.12 | 0.12 | 0.12 | 0.12 | 0.12 | 0.12 | 0.12
15 | 0.06 | 0.078 | 0.033 | 0.078 | 0.06 | 0.033 | 0.06 | 0.06 | 0.06 | 0.06 | 0.06 | 0.06 | 0.06 | 0.06 | 0.06 | 0.06 | 0.06 | 0.06 | 0.06 | 0.06 | 0.06 | 0.06 | 0.06 | 0.06
16 | 0.06 | 0.078 | 0.033 | 0.078 | 0.06 | 0.033 | 0.06 | 0.06 | 0.06 | 0.06 | 0.06 | 0.06 | 0.06 | 0.06 | 0.06 | 0.06 | 0.06 | 0.06 | 0.06 | 0.06 | 0.06 | 0.06 | 0.06 | 0.06
17 | 0.06 | 0.078 | 0.033 | 0.078 | 0.06 | 0.033 | 0.06 | 0.06 | 0.06 | 0.06 | 0.06 | 0.06 | 0.06 | 0.06 | 0.06 | 0.06 | 0.06 | 0.06 | 0.06 | 0.06 | 0.06 | 0.06 | 0.06 | 0.06
18 | 0.09 | 0.117 | 0.0495 | 0.117 | 0.09 | 0.0495 | 0.09 | 0.09 | 0.09 | 0.09 | 0.09 | 0.09 | 0.09 | 0.09 | 0.09 | 0.09 | 0.09 | 0.09 | 0.09 | 0.09 | 0.09 | 0.09 | 0.09 | 0.09
19 | 0.09 | 0.117 | 0.0495 | 0.117 | 0.09 | 0.0495 | 0.09 | 0.09 | 0.09 | 0.09 | 0.09 | 0.09 | 0.09 | 0.09 | 0.09 | 0.09 | 0.09 | 0.09 | 0.09 | 0.09 | 0.09 | 0.09 | 0.09 | 0.09
20 | 0.09 | 0.117 | 0.0495 | 0.117 | 0.09 | 0.0495 | 0.09 | 0.09 | 0.09 | 0.09 | 0.09 | 0.09 | 0.09 | 0.09 | 0.09 | 0.09 | 0.09 | 0.09 | 0.09 | 0.09 | 0.09 | 0.09 | 0.09 | 0.09
21 | 0.09 | 0.117 | 0.0495 | 0.117 | 0.09 | 0.0495 | 0.09 | 0.09 | 0.09 | 0.09 | 0.09 | 0.09 | 0.09 | 0.09 | 0.09 | 0.09 | 0.09 | 0.09 | 0.09 | 0.09 | 0.09 | 0.09 | 0.09 | 0.09
22 | 0.09 | 0.117 | 0.0495 | 0.117 | 0.09 | 0.0495 | 0.09 | 0.09 | 0.09 | 0.09 | 0.09 | 0.09 | 0.09 | 0.09 | 0.09 | 0.09 | 0.09 | 0.09 | 0.09 | 0.09 | 0.09 | 0.09 | 0.09 | 0.09
23 | 0.09 | 0.117 | 0.0495 | 0.117 | 0.09 | 0.0495 | 0.09 | 0.09 | 0.09 | 0.09 | 0.09 | 0.09 | 0.09 | 0.09 | 0.09 | 0.09 | 0.09 | 0.09 | 0.09 | 0.09 | 0.09 | 0.09 | 0.09 | 0.09
24 | 0.42 | 0.546 | 0.231 | 0.546 | 0.42 | 0.231 | 0.42 | 0.42 | 0.42 | 0.42 | 0.42 | 0.42 | 0.42 | 0.42 | 0.42 | 0.42 | 0.42 | 0.42 | 0.42 | 0.42 | 0.42 | 0.42 | 0.42 | 0.42
25 | 0.42 | 0.546 | 0.231 | 0.546 | 0.42 | 0.231 | 0.42 | 0.42 | 0.42 | 0.42 | 0.42 | 0.42 | 0.42 | 0.42 | 0.42 | 0.42 | 0.42 | 0.42 | 0.42 | 0.42 | 0.42 | 0.42 | 0.42 | 0.42
26 | 0.06 | 0.078 | 0.033 | 0.078 | 0.06 | 0.033 | 0.06 | 0.06 | 0.06 | 0.06 | 0.06 | 0.06 | 0.06 | 0.06 | 0.06 | 0.06 | 0.06 | 0.06 | 0.06 | 0.06 | 0.06 | 0.06 | 0.06 | 0.06
27 | 0.06 | 0.078 | 0.033 | 0.078 | 0.06 | 0.033 | 0.06 | 0.06 | 0.06 | 0.06 | 0.06 | 0.06 | 0.06 | 0.06 | 0.06 | 0.06 | 0.06 | 0.06 | 0.06 | 0.06 | 0.06 | 0.06 | 0.06 | 0.06
28 | 0.06 | 0.078 | 0.033 | 0.078 | 0.06 | 0.033 | 0.06 | 0.06 | 0.06 | 0.06 | 0.06 | 0.06 | 0.06 | 0.06 | 0.06 | 0.06 | 0.06 | 0.06 | 0.06 | 0.06 | 0.06 | 0.06 | 0.06 | 0.06
29 | 0.12 | 0.156 | 0.066 | 0.156 | 0.12 | 0.066 | 0.12 | 0.12 | 0.12 | 0.12 | 0.12 | 0.12 | 0.12 | 0.12 | 0.12 | 0.12 | 0.12 | 0.12 | 0.12 | 0.12 | 0.12 | 0.12 | 0.12 | 0.12
30 | 0.2 | 0.26 | 0.11 | 0.26 | 0.2 | 0.11 | 0.2 | 0.2 | 0.2 | 0.2 | 0.2 | 0.2 | 0.2 | 0.2 | 0.2 | 0.2 | 0.2 | 0.2 | 0.2 | 0.2 | 0.2 | 0.2 | 0.2 | 0.2
31 | 0.15 | 0.195 | 0.0825 | 0.195 | 0.15 | 0.0825 | 0.15 | 0.15 | 0.15 | 0.15 | 0.15 | 0.15 | 0.15 | 0.15 | 0.15 | 0.15 | 0.15 | 0.15 | 0.15 | 0.15 | 0.15 | 0.15 | 0.15 | 0.15
32 | 0.21 | 0.273 | 0.1155 | 0.273 | 0.21 | 0.1155 | 0.21 | 0.21 | 0.21 | 0.21 | 0.21 | 0.21 | 0.21 | 0.21 | 0.21 | 0.21 | 0.21 | 0.21 | 0.21 | 0.21 | 0.21 | 0.21 | 0.21 | 0.21
33 | 0.06 | 0.078 | 0.033 | 0.078 | 0.06 | 0.033 | 0.06 | 0.06 | 0.06 | 0.06 | 0.06 | 0.06 | 0.06 | 0.06 | 0.06 | 0.06 | 0.06 | 0.06 | 0.06 | 0.06 | 0.06 | 0.06 | 0.06 | 0.06
34 | 0 | 0 | 0 | 0 | 0 | 0 | 0 | 0 | 0 | 0 | 0 | 0 | 0 | 0 | 0 | 0 | 0 | 0 | 0 | 0 | 0 | 0 | 0 | 0
35 | 0 | 0 | 0 | 0 | 0 | 0 | 0 | 0 | 0 | 0 | 0 | 0 | 0 | 0 | 0 | 0 | 0 | 0 | 0 | 0 | 0 | 0 | 0 | 0
36 | 0 | 0 | 0 | 0 | 0 | 0 | 0 | 0 | 0 | 0 | 0 | 0 | 0 | 0 | 0 | 0 | 0 | 0 | 0 | 0 | 0 | 0 | 0 | 0
37 | 0 | 0 | 0 | 0 | 0 | 0 | 0 | 0 | 0 | 0 | 0 | 0 | 0 | 0 | 0 | 0 | 0 | 0 | 0 | 0 | 0 | 0 | 0 | 0
38 | 0 | 0 | 0 | 0 | 0.1 | 0 | 0 | 0 | 0 | 0 | 0 | 0 | 0 | 0 | 0 | 0 | 0 | 0 | 0 | 0 | 0 | 0 | 0 | 0

## AC Q Consume Data
Bus / 시각 [Mvar] | 1 | 2 | 3 | 4 | 5 | 6 | 7 | 8 | 9 | 10 | 11 | 12 | 13 | 14 | 15 | 16 | 17 | 18 | 19 | 20 | 21 | 22 | 23 | 24
1 | 0.03 | 0.039 | 0.0165 | 0.03 | 0.03 | 0.03 | 0.03 | 0.03 | 0.03 | 0.03 | 0.03 | 0.03 | 0.03 | 0.03 | 0.03 | 0.03 | 0.03 | 0.03 | 0.03 | 0.03 | 0.03 | 0.03 | 0.03 | 0.03
2 | 0.03 | 0.039 | 0.0165 | 0.03 | 0.03 | 0.03 | 0.03 | 0.03 | 0.03 | 0.03 | 0.03 | 0.03 | 0.03 | 0.03 | 0.03 | 0.03 | 0.03 | 0.03 | 0.03 | 0.03 | 0.03 | 0.03 | 0.03 | 0.03
3 | 0.04 | 0.052 | 0.022 | 0.04 | 0.04 | 0.04 | 0.04 | 0.04 | 0.04 | 0.04 | 0.04 | 0.04 | 0.04 | 0.04 | 0.04 | 0.04 | 0.04 | 0.04 | 0.04 | 0.04 | 0.04 | 0.04 | 0.04 | 0.04
4 | 0.08 | 0.104 | 0.044 | 0.08 | 0.08 | 0.08 | 0.08 | 0.08 | 0.08 | 0.08 | 0.08 | 0.08 | 0.08 | 0.08 | 0.08 | 0.08 | 0.08 | 0.08 | 0.08 | 0.08 | 0.08 | 0.08 | 0.08 | 0.08
5 | 0.03 | 0.039 | 0.0165 | 0.03 | 0.03 | 0.03 | 0.03 | 0.03 | 0.03 | 0.03 | 0.03 | 0.03 | 0.03 | 0.03 | 0.03 | 0.03 | 0.03 | 0.03 | 0.03 | 0.03 | 0.03 | 0.03 | 0.03 | 0.03
6 | 0.02 | 0.026 | 0.011 | 0.02 | 0.02 | 0.02 | 0.02 | 0.02 | 0.02 | 0.02 | 0.02 | 0.02 | 0.02 | 0.02 | 0.02 | 0.02 | 0.02 | 0.02 | 0.02 | 0.02 | 0.02 | 0.02 | 0.02 | 0.02
7 | 0.1 | 0.13 | 0.055 | 0.1 | 0.1 | 0.1 | 0.1 | 0.1 | 0.1 | 0.1 | 0.1 | 0.1 | 0.1 | 0.1 | 0.1 | 0.1 | 0.1 | 0.1 | 0.1 | 0.1 | 0.1 | 0.1 | 0.1 | 0.1
8 | 0.1 | 0.13 | 0.055 | 0.1 | 0.1 | 0.1 | 0.1 | 0.1 | 0.1 | 0.1 | 0.1 | 0.1 | 0.1 | 0.1 | 0.1 | 0.1 | 0.1 | 0.1 | 0.1 | 0.1 | 0.1 | 0.1 | 0.1 | 0.1
9 | 0.02 | 0.026 | 0.011 | 0.02 | 0.02 | 0.02 | 0.02 | 0.02 | 0.02 | 0.02 | 0.02 | 0.02 | 0.02 | 0.02 | 0.02 | 0.02 | 0.02 | 0.02 | 0.02 | 0.02 | 0.02 | 0.02 | 0.02 | 0.02
10 | 0.02 | 0.026 | 0.011 | 0.02 | 0.02 | 0.02 | 0.02 | 0.02 | 0.02 | 0.02 | 0.02 | 0.02 | 0.02 | 0.02 | 0.02 | 0.02 | 0.02 | 0.02 | 0.02 | 0.02 | 0.02 | 0.02 | 0.02 | 0.02
11 | 0.03 | 0.039 | 0.0165 | 0.03 | 0.03 | 0.03 | 0.03 | 0.03 | 0.03 | 0.03 | 0.03 | 0.03 | 0.03 | 0.03 | 0.03 | 0.03 | 0.03 | 0.03 | 0.03 | 0.03 | 0.03 | 0.03 | 0.03 | 0.03
12 | 0.035 | 0.0455 | 0.01925 | 0.035 | 0.035 | 0.035 | 0.035 | 0.035 | 0.035 | 0.035 | 0.035 | 0.035 | 0.035 | 0.035 | 0.035 | 0.035 | 0.035 | 0.035 | 0.035 | 0.035 | 0.035 | 0.035 | 0.035 | 0.035
13 | 0.035 | 0.0455 | 0.01925 | 0.035 | 0.035 | 0.035 | 0.035 | 0.035 | 0.035 | 0.035 | 0.035 | 0.035 | 0.035 | 0.035 | 0.035 | 0.035 | 0.035 | 0.035 | 0.035 | 0.035 | 0.035 | 0.035 | 0.035 | 0.035
14 | 0.08 | 0.104 | 0.044 | 0.08 | 0.08 | 0.08 | 0.08 | 0.08 | 0.08 | 0.08 | 0.08 | 0.08 | 0.08 | 0.08 | 0.08 | 0.08 | 0.08 | 0.08 | 0.08 | 0.08 | 0.08 | 0.08 | 0.08 | 0.08
15 | 0.01 | 0.013 | 0.0055 | 0.01 | 0.01 | 0.01 | 0.01 | 0.01 | 0.01 | 0.01 | 0.01 | 0.01 | 0.01 | 0.01 | 0.01 | 0.01 | 0.01 | 0.01 | 0.01 | 0.01 | 0.01 | 0.01 | 0.01 | 0.01
16 | 0.02 | 0.026 | 0.011 | 0.02 | 0.02 | 0.02 | 0.02 | 0.02 | 0.02 | 0.02 | 0.02 | 0.02 | 0.02 | 0.02 | 0.02 | 0.02 | 0.02 | 0.02 | 0.02 | 0.02 | 0.02 | 0.02 | 0.02 | 0.02
17 | 0.02 | 0.026 | 0.011 | 0.02 | 0.02 | 0.02 | 0.02 | 0.02 | 0.02 | 0.02 | 0.02 | 0.02 | 0.02 | 0.02 | 0.02 | 0.02 | 0.02 | 0.02 | 0.02 | 0.02 | 0.02 | 0.02 | 0.02 | 0.02
18 | 0.04 | 0.052 | 0.022 | 0.04 | 0.04 | 0.04 | 0.04 | 0.04 | 0.04 | 0.04 | 0.04 | 0.04 | 0.04 | 0.04 | 0.04 | 0.04 | 0.04 | 0.04 | 0.04 | 0.04 | 0.04 | 0.04 | 0.04 | 0.04
19 | 0.04 | 0.052 | 0.022 | 0.04 | 0.04 | 0.04 | 0.04 | 0.04 | 0.04 | 0.04 | 0.04 | 0.04 | 0.04 | 0.04 | 0.04 | 0.04 | 0.04 | 0.04 | 0.04 | 0.04 | 0.04 | 0.04 | 0.04 | 0.04
20 | 0.04 | 0.052 | 0.022 | 0.04 | 0.04 | 0.04 | 0.04 | 0.04 | 0.04 | 0.04 | 0.04 | 0.04 | 0.04 | 0.04 | 0.04 | 0.04 | 0.04 | 0.04 | 0.04 | 0.04 | 0.04 | 0.04 | 0.04 | 0.04
21 | 0.04 | 0.052 | 0.022 | 0.04 | 0.04 | 0.04 | 0.04 | 0.04 | 0.04 | 0.04 | 0.04 | 0.04 | 0.04 | 0.04 | 0.04 | 0.04 | 0.04 | 0.04 | 0.04 | 0.04 | 0.04 | 0.04 | 0.04 | 0.04
22 | 0.04 | 0.052 | 0.022 | 0.04 | 0.04 | 0.04 | 0.04 | 0.04 | 0.04 | 0.04 | 0.04 | 0.04 | 0.04 | 0.04 | 0.04 | 0.04 | 0.04 | 0.04 | 0.04 | 0.04 | 0.04 | 0.04 | 0.04 | 0.04
23 | 0.05 | 0.065 | 0.0275 | 0.05 | 0.05 | 0.05 | 0.05 | 0.05 | 0.05 | 0.05 | 0.05 | 0.05 | 0.05 | 0.05 | 0.05 | 0.05 | 0.05 | 0.05 | 0.05 | 0.05 | 0.05 | 0.05 | 0.05 | 0.05
24 | 0.2 | 0.26 | 0.11 | 0.2 | 0.2 | 0.2 | 0.2 | 0.2 | 0.2 | 0.2 | 0.2 | 0.2 | 0.2 | 0.2 | 0.2 | 0.2 | 0.2 | 0.2 | 0.2 | 0.2 | 0.2 | 0.2 | 0.2 | 0.2
25 | 0.2 | 0.26 | 0.11 | 0.2 | 0.2 | 0.2 | 0.2 | 0.2 | 0.2 | 0.2 | 0.2 | 0.2 | 0.2 | 0.2 | 0.2 | 0.2 | 0.2 | 0.2 | 0.2 | 0.2 | 0.2 | 0.2 | 0.2 | 0.2
26 | 0.025 | 0.0325 | 0.01375 | 0.025 | 0.025 | 0.025 | 0.025 | 0.025 | 0.025 | 0.025 | 0.025 | 0.025 | 0.025 | 0.025 | 0.025 | 0.025 | 0.025 | 0.025 | 0.025 | 0.025 | 0.025 | 0.025 | 0.025 | 0.025
27 | 0.025 | 0.0325 | 0.01375 | 0.025 | 0.025 | 0.025 | 0.025 | 0.025 | 0.025 | 0.025 | 0.025 | 0.025 | 0.025 | 0.025 | 0.025 | 0.025 | 0.025 | 0.025 | 0.025 | 0.025 | 0.025 | 0.025 | 0.025 | 0.025
28 | 0.02 | 0.026 | 0.011 | 0.02 | 0.02 | 0.02 | 0.02 | 0.02 | 0.02 | 0.02 | 0.02 | 0.02 | 0.02 | 0.02 | 0.02 | 0.02 | 0.02 | 0.02 | 0.02 | 0.02 | 0.02 | 0.02 | 0.02 | 0.02
29 | 0.07 | 0.091 | 0.0385 | 0.07 | 0.07 | 0.07 | 0.07 | 0.07 | 0.07 | 0.07 | 0.07 | 0.07 | 0.07 | 0.07 | 0.07 | 0.07 | 0.07 | 0.07 | 0.07 | 0.07 | 0.07 | 0.07 | 0.07 | 0.07
30 | 0.6 | 0.78 | 0.33 | 0.6 | 0.6 | 0.6 | 0.6 | 0.6 | 0.6 | 0.6 | 0.6 | 0.6 | 0.6 | 0.6 | 0.6 | 0.6 | 0.6 | 0.6 | 0.6 | 0.6 | 0.6 | 0.6 | 0.6 | 0.6
31 | 0.07 | 0.091 | 0.0385 | 0.07 | 0.07 | 0.07 | 0.07 | 0.07 | 0.07 | 0.07 | 0.07 | 0.07 | 0.07 | 0.07 | 0.07 | 0.07 | 0.07 | 0.07 | 0.07 | 0.07 | 0.07 | 0.07 | 0.07 | 0.07
32 | 0.1 | 0.13 | 0.055 | 0.1 | 0.1 | 0.1 | 0.1 | 0.1 | 0.1 | 0.1 | 0.1 | 0.1 | 0.1 | 0.1 | 0.1 | 0.1 | 0.1 | 0.1 | 0.1 | 0.1 | 0.1 | 0.1 | 0.1 | 0.1
33 | 0.04 | 0.052 | 0.022 | 0.04 | 0.04 | 0.04 | 0.04 | 0.04 | 0.04 | 0.04 | 0.04 | 0.04 | 0.04 | 0.04 | 0.04 | 0.04 | 0.04 | 0.04 | 0.04 | 0.04 | 0.04 | 0.04 | 0.04 | 0.04
34 | 0 | 0 | 0 | 0 | 0 | 0 | 0 | 0 | 0 | 0 | 0 | 0 | 0 | 0 | 0 | 0 | 0 | 0 | 0 | 0 | 0 | 0 | 0 | 0
35 | 0 | 0 | 0 | 0 | 0 | 0 | 0 | 0 | 0 | 0 | 0 | 0 | 0 | 0 | 0 | 0 | 0 | 0 | 0 | 0 | 0 | 0 | 0 | 0
36 | 0 | 0 | 0 | 0 | 0 | 0 | 0 | 0 | 0 | 0 | 0 | 0 | 0 | 0 | 0 | 0 | 0 | 0 | 0 | 0 | 0 | 0 | 0 | 0
37 | 0 | 0 | 0 | 0 | 0 | 0 | 0 | 0 | 0 | 0 | 0 | 0 | 0 | 0 | 0 | 0 | 0 | 0 | 0 | 0 | 0 | 0 | 0 | 0
38 | 0 | 0 | 0 | 0 | 0 | 0 | 0 | 0 | 0 | 0 | 0 | 0 | 0 | 0 | 0 | 0 | 0 | 0 | 0 | 0 | 0 | 0 | 0 | 0

## DC Bus Data
Bus | Nominal Current [?] | V0 [pu] | V_base [kV] | VM min [pu] | VM max [pu]
39 | 0 | 1 | 20.67 | 0.95 | 1.05
40 | 0 | 1 | 20.67 | 0.95 | 1.05
41 | 0 | 1 | 20.67 | 0.95 | 1.05
42 | 0 | 1 | 20.67 | 0.95 | 1.05
43 | 0 | 1 | 20.67 | 0.95 | 1.05
44 | 0 | 1 | 20.67 | 0.95 | 1.05
45 | 0 | 1 | 20.67 | 0.95 | 1.05
46 | 0 | 1 | 20.67 | 0.95 | 1.05
47 | 0 | 1 | 20.67 | 0.95 | 1.05
48 | 0 | 1 | 20.67 | 0.95 | 1.05
49 | 0 | 1 | 20.67 | 0.95 | 1.05
50 | 0 | 1 | 20.67 | 0.95 | 1.05
51 | 0 | 1 | 20.67 | 0.95 | 1.05
52 | 0 | 1 | 20.67 | 0.95 | 1.05
53 | 0 | 1 | 20.67 | 0.95 | 1.05
54 | 0 | 1 | 20.67 | 0.95 | 1.05
55 | 0 | 1 | 20.67 | 0.95 | 1.05
56 | 0 | 1 | 20.67 | 0.95 | 1.05
57 | 0 | 1 | 20.67 | 0.95 | 1.05
58 | 0 | 1 | 20.67 | 0.95 | 1.05
59 | 0 | 1 | 20.67 | 0.95 | 1.05
60 | 0 | 1 | 20.67 | 0.95 | 1.05
61 | 0 | 1 | 20.67 | 0.95 | 1.05
62 | 0 | 1 | 20.67 | 0.95 | 1.05
63 | 0 | 1 | 20.67 | 0.95 | 1.05
64 | 0 | 1 | 20.67 | 0.95 | 1.05
65 | 0 | 1 | 20.67 | 0.95 | 1.05
66 | 0 | 1 | 20.67 | 0.95 | 1.05
67 | 0 | 1 | 20.67 | 0.95 | 1.05
68 | 0 | 1 | 20.67 | 0.95 | 1.05
69 | 0 | 1 | 20.67 | 0.95 | 1.05
70 | 0 | 1 | 20.67 | 0.95 | 1.05
71 | 0 | 1 | 20.67 | 0.95 | 1.05

## DC Line Data
Line # | From | To | R [Ω] | rateA [MVA] | rateB [MVA] | rateC [MVA] | Status [0/1]
1 | 39 | 40 | 0.1844 | 100 | 10 | 10 | 1
2 | 40 | 41 | 0.986 | 100 | 10 | 10 | 1
3 | 41 | 42 | 0.732 | 100 | 10 | 10 | 1
4 | 42 | 43 | 0.7622 | 100 | 10 | 10 | 1
5 | 43 | 44 | 1.638 | 100 | 10 | 10 | 1
6 | 44 | 45 | 0.3744 | 100 | 10 | 10 | 1
7 | 45 | 46 | 1.4228 | 100 | 10 | 10 | 1
8 | 46 | 47 | 2.06 | 100 | 10 | 10 | 1
9 | 47 | 48 | 2.088 | 100 | 10 | 10 | 1
10 | 48 | 49 | 0.3932 | 100 | 10 | 10 | 1
11 | 49 | 50 | 0.7488 | 100 | 10 | 10 | 1
12 | 50 | 51 | 2.936 | 100 | 10 | 10 | 1
13 | 51 | 52 | 1.0832 | 100 | 10 | 10 | 1
14 | 52 | 53 | 1.182 | 100 | 10 | 10 | 1
15 | 53 | 54 | 1.4926 | 100 | 10 | 10 | 1
16 | 54 | 55 | 2.578 | 100 | 10 | 10 | 1
17 | 55 | 56 | 1.464 | 100 | 10 | 10 | 1
18 | 40 | 57 | 0.328 | 100 | 10 | 10 | 1
19 | 57 | 58 | 3.0084 | 100 | 10 | 10 | 1
20 | 58 | 59 | 0.819 | 100 | 10 | 10 | 1
21 | 59 | 60 | 1.4178 | 100 | 10 | 10 | 1
22 | 41 | 61 | 0.9024 | 100 | 10 | 10 | 1
23 | 61 | 62 | 1.796 | 100 | 10 | 10 | 1
24 | 62 | 63 | 1.792 | 100 | 10 | 10 | 1
25 | 44 | 64 | 0.406 | 100 | 10 | 10 | 1
26 | 64 | 65 | 0.5684 | 100 | 10 | 10 | 1
27 | 65 | 66 | 2.118 | 100 | 10 | 10 | 1
28 | 66 | 67 | 1.6084 | 100 | 10 | 10 | 1
29 | 67 | 68 | 1.015 | 100 | 10 | 10 | 1
30 | 68 | 69 | 1.9488 | 100 | 10 | 10 | 1
31 | 69 | 70 | 0.621 | 100 | 10 | 10 | 1
32 | 70 | 71 | 0.682 | 100 | 10 | 10 | 1

## DC Gen Data
Bus | DC Gen Type | DC Gen Mode | Droop (P-Vdc) [%] | P_gen [MW] | Vg [pu] | Status [0/1] | Local Sbase [MVA] | ¦V¦ deadband [pu]
43 | 1 | 2 | 2 | 0.87625 | 1 | 1 | 1 | 0
52 | 1 | 1 | 2 | 0.87625 | 1 | 1 | 1 | 0
60 | 1 | 1 | 2 | 0.87625 | 1 | 1 | 1 | 0
67 | 1 | 1 | 2 | 0.87625 | 1 | 1 | 1 | 0

## DC P Consume Data
Bus / 시각 [MW] | 1 | 2 | 3 | 4 | 5 | 6 | 7 | 8 | 9 | 10 | 11 | 12 | 13 | 14 | 15 | 16 | 17 | 18 | 19 | 20 | 21 | 22 | 23 | 24
39 | 0 | 0 | 0 | 0 | 0 | 0 | 0 | 0 | 0 | 0 | 0 | 0 | 0 | 0 | 0 | 0 | 0 | 0 | 0 | 0 | 0 | 0 | 0 | 0
40 | 0.1 | 0.1 | 0.1 | 0.13 | 0.055 | 0.1 | 0.1 | 0.1 | 0.1 | 0.1 | 0.1 | 0.1 | 0.1 | 0.1 | 0.1 | 0.1 | 0.1 | 0.1 | 0.1 | 0.1 | 0.1 | 0.1 | 0.1 | 0.1
41 | 0.09 | 0.09 | 0.09 | 0.117 | 0.0495 | 0.09 | 0.09 | 0.09 | 0.09 | 0.09 | 0.09 | 0.09 | 0.09 | 0.09 | 0.09 | 0.09 | 0.09 | 0.09 | 0.09 | 0.09 | 0.09 | 0.09 | 0.09 | 0.09
42 | 0.12 | 0.12 | 0.12 | 0.156 | 0.066 | 0.12 | 0.12 | 0.12 | 0.12 | 0.12 | 0.12 | 0.12 | 0.12 | 0.12 | 0.12 | 0.12 | 0.12 | 0.12 | 0.12 | 0.12 | 0.12 | 0.12 | 0.12 | 0.12
43 | 0.06 | 0.06 | 0.06 | 0.06 | 0.033 | 0.06 | 0.06 | 0.06 | 0.06 | 0.06 | 0.06 | 0.06 | 0.06 | 0.06 | 0.06 | 0.06 | 0.06 | 0.06 | 0.06 | 0.06 | 0.06 | 0.06 | 0.06 | 0.06
44 | 0.06 | 0.06 | 0.06 | 0.078 | 0.033 | 0.06 | 0.06 | 0.06 | 0.06 | 0.06 | 0.06 | 0.06 | 0.06 | 0.06 | 0.06 | 0.06 | 0.06 | 0.06 | 0.06 | 0.06 | 0.06 | 0.06 | 0.06 | 0.06
45 | 0.2 | 0.2 | 0.2 | 0.26 | 0.11 | 0.2 | 0.2 | 0.2 | 0.2 | 0.2 | 0.2 | 0.2 | 0.2 | 0.2 | 0.2 | 0.2 | 0.2 | 0.2 | 0.2 | 0.2 | 0.2 | 0.2 | 0.2 | 0.2
46 | 0.2 | 0.2 | 0.2 | 0.26 | 0.11 | 0.2 | 0.2 | 0.2 | 0.2 | 0.2 | 0.2 | 0.2 | 0.2 | 0.2 | 0.2 | 0.2 | 0.2 | 0.2 | 0.2 | 0.2 | 0.2 | 0.2 | 0.2 | 0.2
47 | 0.06 | 0.06 | 0.06 | 0.078 | 0.033 | 0.06 | 0.06 | 0.06 | 0.06 | 0.06 | 0.06 | 0.06 | 0.06 | 0.06 | 0.06 | 0.06 | 0.06 | 0.06 | 0.06 | 0.06 | 0.06 | 0.06 | 0.06 | 0.06
48 | 0.06 | 0.06 | 0.06 | 0.078 | 0.033 | 0.06 | 0.06 | 0.06 | 0.06 | 0.06 | 0.06 | 0.06 | 0.06 | 0.06 | 0.06 | 0.06 | 0.06 | 0.06 | 0.06 | 0.06 | 0.06 | 0.06 | 0.06 | 0.06
49 | 0.045 | 0.045 | 0.045 | 0.0585 | 0.02475 | 0.045 | 0.045 | 0.045 | 0.045 | 0.045 | 0.045 | 0.045 | 0.045 | 0.045 | 0.045 | 0.045 | 0.045 | 0.045 | 0.045 | 0.045 | 0.045 | 0.045 | 0.045 | 0.045
50 | 0.06 | 0.06 | 0.06 | 0.078 | 0.033 | 0.06 | 0.06 | 0.06 | 0.06 | 0.06 | 0.06 | 0.06 | 0.06 | 0.06 | 0.06 | 0.06 | 0.06 | 0.06 | 0.06 | 0.06 | 0.06 | 0.06 | 0.06 | 0.06
51 | 0.06 | 0.06 | 0.06 | 0.078 | 0.033 | 0.06 | 0.06 | 0.06 | 0.06 | 0.06 | 0.06 | 0.06 | 0.06 | 0.06 | 0.06 | 0.06 | 0.06 | 0.06 | 0.06 | 0.06 | 0.06 | 0.06 | 0.06 | 0.06
52 | 0.2 | 0.2 | 0.2 | 0.26 | 0.11 | 0.2 | 0.2 | 0.2 | 0.2 | 0.2 | 0.2 | 0.2 | 0.2 | 0.2 | 0.2 | 0.2 | 0.2 | 0.2 | 0.2 | 0.2 | 0.2 | 0.2 | 0.2 | 0.2
53 | 0.06 | 0.06 | 0.06 | 0.078 | 0.033 | 0.06 | 0.06 | 0.06 | 0.06 | 0.06 | 0.06 | 0.06 | 0.06 | 0.06 | 0.06 | 0.06 | 0.06 | 0.06 | 0.06 | 0.06 | 0.06 | 0.06 | 0.06 | 0.06
54 | 0.06 | 0.06 | 0.06 | 0.078 | 0.033 | 0.06 | 0.06 | 0.06 | 0.06 | 0.06 | 0.06 | 0.06 | 0.06 | 0.06 | 0.06 | 0.06 | 0.06 | 0.06 | 0.06 | 0.06 | 0.06 | 0.06 | 0.06 | 0.06
55 | 0.06 | 0.06 | 0.06 | 0.078 | 0.033 | 0.06 | 0.06 | 0.06 | 0.06 | 0.06 | 0.06 | 0.06 | 0.06 | 0.06 | 0.06 | 0.06 | 0.06 | 0.06 | 0.06 | 0.06 | 0.06 | 0.06 | 0.06 | 0.06
56 | 0.09 | 0.09 | 0.09 | 0.117 | 0.0495 | 0.09 | 0.09 | 0.09 | 0.09 | 0.09 | 0.09 | 0.09 | 0.09 | 0.09 | 0.09 | 0.09 | 0.09 | 0.09 | 0.09 | 0.09 | 0.09 | 0.09 | 0.09 | 0.09
57 | 0.09 | 0.09 | 0.09 | 0.117 | 0.0495 | 0.09 | 0.09 | 0.09 | 0.09 | 0.09 | 0.09 | 0.09 | 0.09 | 0.09 | 0.09 | 0.09 | 0.09 | 0.09 | 0.09 | 0.09 | 0.09 | 0.09 | 0.09 | 0.09
58 | 0.09 | 0.09 | 0.09 | 0.117 | 0.0495 | 0.09 | 0.09 | 0.09 | 0.09 | 0.09 | 0.09 | 0.09 | 0.09 | 0.09 | 0.09 | 0.09 | 0.09 | 0.09 | 0.09 | 0.09 | 0.09 | 0.09 | 0.09 | 0.09
59 | 0.2 | 0.2 | 0.2 | 0.26 | 0.11 | 0.2 | 0.2 | 0.2 | 0.2 | 0.2 | 0.2 | 0.2 | 0.2 | 0.2 | 0.2 | 0.2 | 0.2 | 0.2 | 0.2 | 0.2 | 0.2 | 0.2 | 0.2 | 0.2
60 | 0.09 | 0.09 | 0.09 | 0.117 | 0.0495 | 0.09 | 0.09 | 0.09 | 0.09 | 0.09 | 0.09 | 0.09 | 0.09 | 0.09 | 0.09 | 0.09 | 0.09 | 0.09 | 0.09 | 0.09 | 0.09 | 0.09 | 0.09 | 0.09
61 | 0.09 | 0.09 | 0.09 | 0.117 | 0.0495 | 0.09 | 0.09 | 0.09 | 0.09 | 0.09 | 0.09 | 0.09 | 0.09 | 0.09 | 0.09 | 0.09 | 0.09 | 0.09 | 0.09 | 0.09 | 0.09 | 0.09 | 0.09 | 0.09
62 | 0.42 | 0.42 | 0.42 | 0.546 | 0.231 | 0.42 | 0.42 | 0.42 | 0.42 | 0.42 | 0.42 | 0.42 | 0.42 | 0.42 | 0.42 | 0.42 | 0.42 | 0.42 | 0.42 | 0.42 | 0.42 | 0.42 | 0.42 | 0.42
63 | 0.2 | 0.2 | 0.2 | 0.26 | 0.11 | 0.2 | 0.2 | 0.2 | 0.2 | 0.2 | 0.2 | 0.2 | 0.2 | 0.2 | 0.2 | 0.2 | 0.2 | 0.2 | 0.2 | 0.2 | 0.2 | 0.2 | 0.2 | 0.2
64 | 0.06 | 0.06 | 0.06 | 0.078 | 0.033 | 0.06 | 0.06 | 0.06 | 0.06 | 0.06 | 0.06 | 0.06 | 0.06 | 0.06 | 0.06 | 0.06 | 0.06 | 0.06 | 0.06 | 0.06 | 0.06 | 0.06 | 0.06 | 0.06
65 | 0.06 | 0.06 | 0.06 | 0.078 | 0.033 | 0.06 | 0.06 | 0.06 | 0.06 | 0.06 | 0.06 | 0.06 | 0.06 | 0.06 | 0.06 | 0.06 | 0.06 | 0.06 | 0.06 | 0.06 | 0.06 | 0.06 | 0.06 | 0.06
66 | 0.06 | 0.06 | 0.06 | 0.078 | 0.033 | 0.06 | 0.06 | 0.06 | 0.06 | 0.06 | 0.06 | 0.06 | 0.06 | 0.06 | 0.06 | 0.06 | 0.06 | 0.06 | 0.06 | 0.06 | 0.06 | 0.06 | 0.06 | 0.06
67 | 0.12 | 0.12 | 0.12 | 0.156 | 0.066 | 0.12 | 0.12 | 0.12 | 0.12 | 0.12 | 0.12 | 0.12 | 0.12 | 0.12 | 0.12 | 0.12 | 0.12 | 0.12 | 0.12 | 0.12 | 0.12 | 0.12 | 0.12 | 0.12
68 | 0.02 | 0.02 | 0.02 | 0.026 | 0.011 | 0.02 | 0.02 | 0.02 | 0.02 | 0.02 | 0.02 | 0.02 | 0.02 | 0.02 | 0.02 | 0.02 | 0.02 | 0.02 | 0.02 | 0.02 | 0.02 | 0.02 | 0.02 | 0.02
69 | 0.15 | 0.15 | 0.15 | 0.195 | 0.0825 | 0.15 | 0.15 | 0.15 | 0.15 | 0.15 | 0.15 | 0.15 | 0.15 | 0.15 | 0.15 | 0.15 | 0.15 | 0.15 | 0.15 | 0.15 | 0.15 | 0.15 | 0.15 | 0.15
70 | 0.21 | 0.21 | 0.21 | 0.273 | 0.1155 | 0.21 | 0.21 | 0.21 | 0.21 | 0.21 | 0.21 | 0.21 | 0.21 | 0.21 | 0.21 | 0.21 | 0.21 | 0.21 | 0.21 | 0.21 | 0.21 | 0.21 | 0.21 | 0.21
71 | 0.06 | 0.06 | 0.06 | 0.078 | 0.033 | 0.06 | 0.06 | 0.06 | 0.06 | 0.06 | 0.06 | 0.06 | 0.06 | 0.06 | 0.06 | 0.06 | 0.06 | 0.06 | 0.06 | 0.06 | 0.06 | 0.06 | 0.06 | 0.06

## ACDC IC Data
From (AC) | To (DC) | AC Control Mode | DC Control Mode | Droop (f-P) [%] | Droop (P-Vdc) [%] | Droop (Q-Vac) [%] | P Operating Point [MW] | Q Operating Point [Mvar] | rateA [MVA] | Rtf [pu] | Xtf [pu] | Bf [pu] | Rc [pu] | Xc [pu] | Status [0/1] | LossA | LossB | LossC rec | LossC inv
38 | 39 | 1 | 1 | 10 | 0.8 | 0.5 | 0 | 0 | 100 | 0 | 0 | 0 | 0 | 0 | 1 | 0 | 0 | 0 | 0
38 | 39 | 1 | 1 | 10 | 0.8 | 0.5 | 0 | 0 | 100 | 0 | 0 | 0 | 0 | 0 | 1 | 0 | 0 | 0 | 0
38 | 39 | 1 | 1 | 10 | 0.8 | 0.5 | 0 | 0 | 100 | 0 | 0 | 0 | 0 | 0 | 1 | 0 | 0 | 0 | 0

## MVDC LVDC Converter Data
From (MVDC) | To (LVDC) | Droop (MV) | Droop (LV) | Operating Point (P) [MW] | rateA [MVA] | Control Mode | Status [0/1]