## 읽어보기
UNIGRID 케이스 서식 v2 — 값이 무슨 뜻인지
이 시트는 계산에 쓰이지 않습니다. 마음껏 적어 두세요.
시트 | 열 | 뜻
Mode | Mode | 0 = AC/DC 혼합 · 1 = AC 전용 · 2 = DC 전용
Base | Frequency Control Mode | 0 = 가변 · 1 = 고정
AC Gen Data | AC Gen Type | 0 = 발전기 없음 · 1 = AC 변압 · 2 = 동기기 · 3 = IBR
AC Gen Data | AC Gen Mode | 0 = PQ · 1 = Droop · 2 = PV · 3 = Slack (같은 버스는 같은 모드여야 한다)
AC Gen Data | Vg | PV 또는 Droop 모드일 때만 쓰인다
AC Gen Data | Status | 0 = 끔 · 1 = 켬. 끄면 그 발전기는 PV/Slack 분류에서 빠진다
AC Line Data | Is Transformer | 0 = 보통 선로 · 1 = 변압기. **끄는 스위치가 아니다**
AC Line Data | Status | 0 = 끔(선로 개방) · 1 = 켬
AC 3w Transformer Data | tap side | 탭이 어느 권선에 달렸는지
AC 3w Transformer Data | winding map | 세 권선이 어느 버스에 붙는지
DC Gen Data | DC Gen Mode | 0 = P 고정 · 1 = Droop · 2 = CV
DC Gen Data | DC Gen Type | 0 = 없음 · 1 = IBR · 2 = ESS · 3 = 연료전지 · 4 = 발전기
ACDC IC Data | AC Control Mode | 0 = CQ · 1 = Droop · 2 = CV
ACDC IC Data | DC Control Mode | 0 = CP · 1 = Droop · 2 = CV
ACDC IC Data | Status | 0 = 끔 · 1 = 켬
MVDC LVDC Converter Data | Control Mode | 운전 방식. **끄기는 Status 열로** 한다
MVDC LVDC Converter Data | Status | 0 = 끔 · 1 = 켬
(전체) | 단위 | 전력 = MW · Mvar · MVA / 전압 = kV / 임피던스 = Ω 또는 pu
(전체) | 부하 시트 | 첫 열이 버스 번호, 그다음부터 시각 1·2·3… 이다

## Mode
Mode
0

## Base
S_base [MVA] | freq_base [Hz] | f_0 [pu] | freq_min [pu] | freq_max [pu] | Frequency Control Mode | freq_deadband [Hz]
25 | 60 | 1 | 0.95 | 1.05 | 0 | 0.036

## AC Bus Data
Bus | Gs [MW] | Bs [Mvar] | Z_p | I_p | P_p | Z_q | I_q | P_q | k_pw | k_qw | V0 [pu] | Va [deg] | V_base [kV] | V_min [pu] | V_max [pu] | Area
1 | 0 | 0 | 0 | 0 | 1 | 0 | 0 | 1 | 0 | 0 | 1.05 | 0 | 22.9 | 0.907 | 1.039 | 1
2 | 0 | 0 | 0 | 0 | 1 | 0 | 0 | 1 | 0 | 0 | 1 | 0 | 22.9 | 0.907 | 1.039 | 1
3 | 0 | 0 | 0 | 0 | 1 | 0 | 0 | 1 | 0 | 0 | 1 | 0 | 22.9 | 0.907 | 1.039 | 1
4 | 0 | 0 | 0 | 0 | 1 | 0 | 0 | 1 | 0 | 0 | 1 | 0 | 22.9 | 0.907 | 1.039 | 1
5 | 0 | 0 | 0 | 0 | 1 | 0 | 0 | 1 | 0 | 0 | 1 | 0 | 22.9 | 0.907 | 1.039 | 1
6 | 0 | 0 | 0 | 0 | 1 | 0 | 0 | 1 | 0 | 0 | 1 | 0 | 22.9 | 0.907 | 1.039 | 1
7 | 0 | 0 | 0 | 0 | 1 | 0 | 0 | 1 | 0 | 0 | 1 | 0 | 22.9 | 0.907 | 1.039 | 1
8 | 0 | 0 | 0 | 0 | 1 | 0 | 0 | 1 | 0 | 0 | 1 | 0 | 22.9 | 0.907 | 1.039 | 1
9 | 0 | 0 | 0 | 0 | 1 | 0 | 0 | 1 | 0 | 0 | 1 | 0 | 22.9 | 0.907 | 1.039 | 1
10 | 0 | 0 | 0 | 0 | 1 | 0 | 0 | 1 | 0 | 0 | 1 | 0 | 22.9 | 0.907 | 1.039 | 1
11 | 0 | 0 | 0 | 0 | 1 | 0 | 0 | 1 | 0 | 0 | 1 | 0 | 22.9 | 0.907 | 1.039 | 1
12 | 0 | 0 | 0 | 0 | 1 | 0 | 0 | 1 | 0 | 0 | 1 | 0 | 22.9 | 0.907 | 1.039 | 1
13 | 0 | 0 | 0 | 0 | 1 | 0 | 0 | 1 | 0 | 0 | 1 | 0 | 22.9 | 0.907 | 1.039 | 1
14 | 0 | 0 | 0 | 0 | 1 | 0 | 0 | 1 | 0 | 0 | 1 | 0 | 22.9 | 0.907 | 1.039 | 1

## AC Line Data
Line # | From | To | R [Ω] | X [Ω] | B [S] | Tap ratio | Phase shift [deg] | rateA [MVA] | rateB [MVA] | rateC [MVA] | Is Transformer [0/1] | Status [0/1]
1 | 1 | 2 | 1.4382 | 1.0321 | 8.945e-06 | 0 | 0 | 10 | 10 | 10 | 0 | 1
2 | 2 | 3 | 2.2542 | 1.6177 | 1.402e-05 | 0 | 0 | 10 | 10 | 10 | 0 | 1
3 | 3 | 4 | 0.3111 | 0.22326 | 1.9349e-06 | 0 | 0 | 10 | 10 | 10 | 0 | 1
4 | 4 | 5 | 0.2856 | 0.20496 | 1.7763e-06 | 0 | 0 | 10 | 10 | 10 | 0 | 1
5 | 5 | 6 | 0.7854 | 0.56364 | 4.8849e-06 | 0 | 0 | 10 | 10 | 10 | 0 | 1
6 | 6 | 7 | 0.1224 | 0.08784 | 7.6128e-07 | 0 | 0 | 10 | 10 | 10 | 0 | 1
7 | 7 | 8 | 0.8517 | 0.61122 | 5.2972e-06 | 0 | 0 | 10 | 10 | 10 | 0 | 1
8 | 8 | 9 | 0.1632 | 0.11712 | 1.015e-06 | 0 | 0 | 10 | 10 | 10 | 0 | 1
9 | 9 | 10 | 0.3927 | 0.28182 | 2.4424e-06 | 0 | 0 | 10 | 10 | 10 | 0 | 1
10 | 10 | 11 | 0.1683 | 0.12078 | 1.0468e-06 | 0 | 0 | 10 | 10 | 10 | 0 | 1
11 | 4 | 11 | 0.2499 | 0.17934 | 1.5543e-06 | 0 | 0 | 10 | 10 | 10 | 0 | 1
12 | 3 | 8 | 0.663 | 0.4758 | 4.1236e-06 | 0 | 0 | 10 | 10 | 10 | 0 | 1
13 | 12 | 13 | 2.4499 | 3.5012 | 0.00023224 | 0 | 0 | 10 | 10 | 10 | 0 | 1
14 | 13 | 14 | 1.498 | 2.1408 | 0.000142 | 0 | 0 | 10 | 10 | 10 | 0 | 1
15 | 8 | 14 | 1.002 | 1.432 | 9.4986e-05 | 0 | 0 | 10 | 10 | 10 | 0 | 1

## AC Gen Data
Bus | AC Gen Type | AC Gen Mode | Droop (P-f) [%] | Droop (Q-Vac) [%] | P_gen [MW] | Q_gen [Mvar] | Vg [pu] | Status [0/1] | Local Sbase [MVA] | ¦V¦ deadband [pu]
1 | 1 | 3 |  |  | 0 | 0 | 1.05 | 1 | 25 | 0.01

## AC 3w Transformer Data
3w trans # | Bus 1 | Bus 2 | Bus 3 | Status [0/1] | Vn1 [kV] | Vn2 [kV] | Vn3 [kV] | Sn1 [MVA] | Sn2 [MVA] | Sn3 [MVA] | r12 [pu] | r23 [pu] | r31 [pu] | x12 [pu] | x23 [pu] | x31 [pu] | vk12 [%] | vk23 [%] | vk31 [%] | vkr12 [%] | vkr23 [%] | vkr31 [%] | tap side | tap ratio | shift_deg MV [deg] | shift_deg LV [deg] | pfe [kW] | i0 [%] | winding map

## AC P Consume Data
Bus / 시각 [MW] | 1
1 | 0
2 | 0
3 | 0.22525
4 | 0.02
5 | 0.63
6 | 0.03
7 | 0.0765
8 | 0
9 | 0.57375
10 | 0.068
11 | 0.01
12 | 0
13 | 0.034
14 | 0.3315

## AC Q Consume Data
Bus / 시각 [Mvar] | 1
1 | 0
2 | 0
3 | 0.1396
4 | 0
5 | 0
6 | 0
7 | 0.04741
8 | 0
9 | 0.35558
10 | 0.042143
11 | 0
12 | 0
13 | 0.021071
14 | 0.20545

## DC Bus Data
Bus | Nominal Current [?] | V0 [pu] | V_base [kV] | VM min [pu] | VM max [pu]
15 | 0 | 1 | 40 | 0.95 | 1.05
16 | 0 | 1 | 40 | 0.95 | 1.05
17 | 0 | 1 | 40 | 0.95 | 1.05
18 | 0 | 1 | 40 | 0.95 | 1.05
19 | 0 | 1 | 40 | 0.95 | 1.05
20 | 0 | 1 | 40 | 0.95 | 1.05
21 | 0 | 1 | 40 | 0.95 | 1.05
22 | 0 | 1 | 1.5 | 0.95 | 1.05
23 | 0 | 1 | 1.5 | 0.95 | 1.05
24 | 0 | 1 | 1.5 | 0.95 | 1.05
25 | 0 | 1 | 1.5 | 0.95 | 1.05

## DC Line Data
Line # | From | To | R [Ω] | rateA [MVA] | rateB [MVA] | rateC [MVA] | Status [0/1]
1 | 15 | 16 | 2.004 | 10 | 10 | 10 | 1
2 | 16 | 17 | 2.505 | 10 | 10 | 10 | 1
3 | 17 | 19 | 3.507 | 10 | 10 | 10 | 1
4 | 19 | 20 | 1.503 | 10 | 10 | 10 | 1
5 | 20 | 21 | 2.004 | 10 | 10 | 10 | 1
6 | 18 | 21 | 0.501 | 10 | 10 | 10 | 1
7 | 22 | 23 | 0.248 | 10 | 10 | 10 | 1
8 | 23 | 24 | 0.1984 | 10 | 10 | 10 | 1
9 | 24 | 25 | 0.124 | 10 | 10 | 10 | 1

## DC Gen Data
Bus | DC Gen Type | DC Gen Mode | Droop (P-Vdc) [%] | P_gen [MW] | Vg [pu] | Status [0/1] | Local Sbase [MVA] | ¦V¦ deadband [pu]
24 | 1 | 0 |  | 0.4 | 1 | 1 | 25 | 0.01

## DC P Consume Data
Bus / 시각 [MW] | 1
15 | 0
16 | 1
17 | 0
18 | 0
19 | 4
20 | 2
21 | 0
22 | 0
23 | 0.4
24 | 0
25 | 0.4

## ACDC IC Data
From (AC) | To (DC) | AC Control Mode | DC Control Mode | Droop (f-P) [%] | Droop (P-Vdc) [%] | Droop (Q-Vac) [%] | P Operating Point [MW] | Q Operating Point [Mvar] | rateA [MVA] | Rtf [pu] | Xtf [pu] | Bf [pu] | Rc [pu] | Xc [pu] | Status [0/1] | LossA | LossB | LossC rec | LossC inv
2 | 15 | 0 | 2 |  |  |  | 0 | 0 | 10 | 0 | 0 | 0 | 0 | 0 | 1 | 0 | 0 | 0 | 0
6 | 17 | 0 | 2 |  |  |  | 0 | 0 | 10 | 0 | 0 | 0 | 0 | 0 | 1 | 0 | 0 | 0 | 0
12 | 21 | 0 | 2 |  |  |  | 0 | 0 | 10 | 0 | 0 | 0 | 0 | 0 | 1 | 0 | 0 | 0 | 0

## MVDC LVDC Converter Data
From (MVDC) | To (LVDC) | Droop (MV) | Droop (LV) | Operating Point (P) [MW] | rateA [MVA] | Control Mode | Status [0/1]
18 | 22 | 0 | 1000000000 | 0 | 10 | 1 | 1