## 읽어보기
UNIGRID 케이스 서식 v2 — 값이 무슨 뜻인지
이 시트는 계산에 쓰이지 않습니다. 마음껏 적어 두세요.
시트 | 열 | 뜻
Mode | Mode | 0 = AC/DC 혼합 · 1 = AC 전용 · 2 = DC 전용
Base | Frequency Control Mode | 0 = 가변 · 1 = 고정
AC Gen Data | AC Gen Type | 0 = 발전기 없음 · 1 = AC 변압 · 2 = 동기기 · 3 = IBR
AC Gen Data | AC Gen Mode | 0 = PQ · 1 = Droop · 2 = PV · 3 = Slack (같은 버스는 같은 모드여야 한다)
AC Gen Data | Vg | PV 또는 Droop 모드일 때만 쓰인다
AC Gen Data | Status | 0 = 끔 · 1 = 켬. 끄면 그 발전기는 PV/Slack 분류에서 빠진다
AC Line Data | Is Transformer | 0 = 보통 선로 · 1 = 변압기. **끄는 스위치가 아니다**
AC Line Data | Status | 0 = 끔(선로 개방) · 1 = 켬
AC 3w Transformer Data | tap side | 탭이 어느 권선에 달렸는지
AC 3w Transformer Data | winding map | 세 권선이 어느 버스에 붙는지
DC Gen Data | DC Gen Mode | 0 = P 고정 · 1 = Droop · 2 = CV
DC Gen Data | DC Gen Type | 0 = 없음 · 1 = IBR · 2 = ESS · 3 = 연료전지 · 4 = 발전기
ACDC IC Data | AC Control Mode | 0 = CQ · 1 = Droop · 2 = CV
ACDC IC Data | DC Control Mode | 0 = CP · 1 = Droop · 2 = CV
ACDC IC Data | Status | 0 = 끔 · 1 = 켬
MVDC LVDC Converter Data | Control Mode | 운전 방식. **끄기는 Status 열로** 한다
MVDC LVDC Converter Data | Status | 0 = 끔 · 1 = 켬
(전체) | 단위 | 전력 = MW · Mvar · MVA / 전압 = kV / 임피던스 = Ω 또는 pu
(전체) | 부하 시트 | 첫 열이 버스 번호, 그다음부터 시각 1·2·3… 이다

## Mode
Mode
0

## Base
S_base [MVA] | freq_base [Hz] | f_0 [pu] | freq_min [pu] | freq_max [pu] | Frequency Control Mode | freq_deadband [Hz]
100 | 60 | 1 | 0.975 | 1.02 | 0 | 0.036

## AC Bus Data
Bus | Gs [MW] | Bs [Mvar] | Z_p | I_p | P_p | Z_q | I_q | P_q | k_pw | k_qw | V0 [pu] | Va [deg] | V_base [kV] | V_min [pu] | V_max [pu] | Area
1 | 0 | 0 | 0 | 0 | 1 | 0 | 0 | 1 | 0 | 0 | 1.06 | 0 | 345 | 0.9 | 1.1 | 1
2 | 0 | 0 | 0 | 0 | 1 | 0 | 0 | 1 | 0 | 0 | 1 | 0 | 345 | 0.9 | 1.1 | 1
3 | 0 | 0 | 0 | 0 | 1 | 0 | 0 | 1 | 0 | 0 | 1 | 0 | 345 | 0.9 | 1.1 | 1
4 | 0 | 10 | 0 | 0 | 1 | 0 | 0 | 1 | 0 | 0 | 1 | 0 | 345 | 0.9 | 1.1 | 1
5 | 0 | 0 | 0 | 0 | 1 | 0 | 0 | 1 | 0 | 0 | 1 | 0 | 345 | 0.9 | 1.1 | 1

## AC Line Data
Line # | From | To | R [Ω] | X [Ω] | B [S] | Tap ratio | Phase shift [deg] | rateA [MVA] | rateB [MVA] | rateC [MVA] | Is Transformer [0/1] | Status [0/1]
1 | 1 | 2 | 23.805 | 71.415 | 5.041e-05 | 0 | 0 | 100 | 100 | 100 | 0 | 1
2 | 1 | 3 | 95.22 | 285.66 | 4.2008e-05 | 0 | 0 | 100 | 100 | 100 | 0 | 1
3 | 2 | 3 | 71.415 | 214.245 | 3.3606e-05 | 0 | 0 | 100 | 100 | 100 | 0 | 1
4 | 2 | 4 | 71.415 | 214.245 | 3.3606e-05 | 0 | 0 | 100 | 100 | 100 | 0 | 1
5 | 2 | 5 | 47.61 | 142.83 | 2.5205e-05 | 0 | 0 | 100 | 100 | 100 | 0 | 1
6 | 3 | 4 | 11.9025 | 35.7075 | 1.6803e-05 | 0 | 0 | 100 | 100 | 100 | 0 | 1
7 | 4 | 5 | 95.22 | 285.66 | 4.2008e-05 | 0 | 0 | 100 | 100 | 100 | 0 | 1

## AC Gen Data
Bus | AC Gen Type | AC Gen Mode | Droop (P-f) [%] | Droop (Q-Vac) [%] | P_gen [MW] | Q_gen [Mvar] | Vg [pu] | Status [0/1] | Local Sbase [MVA] | ¦V¦ deadband [pu]
1 | 1 | 3 |  |  | 0 | 0 | 1.06 | 1 | 100 | 0.01
2 | 2 | 2 |  |  | 40 | 0 | 1 | 1 | 100 | 0.01

## AC 3w Transformer Data
3w trans # | Bus 1 | Bus 2 | Bus 3 | Status [0/1] | Vn1 [kV] | Vn2 [kV] | Vn3 [kV] | Sn1 [MVA] | Sn2 [MVA] | Sn3 [MVA] | r12 [pu] | r23 [pu] | r31 [pu] | x12 [pu] | x23 [pu] | x31 [pu] | vk12 [%] | vk23 [%] | vk31 [%] | vkr12 [%] | vkr23 [%] | vkr31 [%] | tap side | tap ratio | shift_deg MV [deg] | shift_deg LV [deg] | pfe [kW] | i0 [%] | winding map

## AC P Consume Data
Bus / 시각 [MW] | 1 | 2 | 3
1 | 0 | 0 | 0
2 | 20 | 20 | 20
3 | 45 | 45 | 45
4 | 40 | 40 | 40
5 | 60 | 60 | 60

## AC Q Consume Data
Bus / 시각 [Mvar] | 1 | 2 | 3
1 | 0 | 0 | 0
2 | 10 | 10 | 10
3 | 15 | 15 | 15
4 | 5 | 5 | 5
5 | 10 | 10 | 10

## DC Bus Data
Bus | Nominal Current [?] | V0 [pu] | V_base [kV] | VM min [pu] | VM max [pu]
6 | 0 | 1 | 345 | 0.9 | 1.1
7 | 0 | 1 | 345 | 0.9 | 1.1
8 | 0 | 1 | 345 | 0.9 | 1.1

## DC Line Data
Line # | From | To | R [Ω] | rateA [MVA] | rateB [MVA] | rateC [MVA] | Status [0/1]
1 | 6 | 7 | 30.9465 | 100 | 100 | 100 | 1
2 | 7 | 8 | 30.9465 | 100 | 100 | 100 | 1
3 | 6 | 8 | 43.4441 | 100 | 100 | 100 | 1

## DC Gen Data
Bus | DC Gen Type | DC Gen Mode | Droop (P-Vdc) [%] | P_gen [MW] | Vg [pu] | Status [0/1] | Local Sbase [MVA] | ¦V¦ deadband [pu]

## DC P Consume Data
Bus / 시각 [MW] | 1 | 2 | 3
1 | 0 | 0 | 0
2 | 0 | 0 | 0
3 | 0 | 0 | 0

## ACDC IC Data
From (AC) | To (DC) | AC Control Mode | DC Control Mode | Droop (f-P) [%] | Droop (P-Vdc) [%] | Droop (Q-Vac) [%] | P Operating Point [MW] | Q Operating Point [Mvar] | rateA [MVA] | Rtf [pu] | Xtf [pu] | Bf [pu] | Rc [pu] | Xc [pu] | Status [0/1] | LossA | LossB | LossC rec | LossC inv | V_base [kV]
2 | 6 | 0 | 1 | 0 | 500 | 0 | 61.5776 | 40 | 100 | 0.0015 | 0.1121 | 0.0887 | 0.0001 | 0.16428 | 1 | 1.103 | 0.887 | 2.885 | 4.371 | 345
3 | 7 | 2 | 1 | 0 | 700 | 0 | -20.7537 | 0.854 | 100 | 0.0015 | 0.1121 | 0.0887 | 0.0001 | 0.16428 | 1 | 1.103 | 0.887 | 2.885 | 4.371 | 345
5 | 8 | 0 | 1 | 0 | 500 | 0 | -35.4374 | -5 | 100 | 0.0015 | 0.1121 | 0.0887 | 0.0001 | 0.16428 | 1 | 1.103 | 0.887 | 2.885 | 4.371 | 345

## MVDC LVDC Converter Data
From (MVDC) | To (LVDC) | Droop (MV) | Droop (LV) | Operating Point (P) [MW] | rateA [MVA] | Control Mode | Status [0/1]