## 읽어보기
UNIGRID 케이스 서식 v2 — 값이 무슨 뜻인지
이 시트는 계산에 쓰이지 않습니다. 마음껏 적어 두세요.
시트 | 열 | 뜻
Mode | Mode | 0 = AC/DC 혼합 · 1 = AC 전용 · 2 = DC 전용
Base | Frequency Control Mode | 0 = 가변 · 1 = 고정
AC Gen Data | AC Gen Type | 0 = 발전기 없음 · 1 = AC 변압 · 2 = 동기기 · 3 = IBR
AC Gen Data | AC Gen Mode | 0 = PQ · 1 = Droop · 2 = PV · 3 = Slack (같은 버스는 같은 모드여야 한다)
AC Gen Data | Vg | PV 또는 Droop 모드일 때만 쓰인다
AC Gen Data | Status | 0 = 끔 · 1 = 켬. 끄면 그 발전기는 PV/Slack 분류에서 빠진다
AC Line Data | Is Transformer | 0 = 보통 선로 · 1 = 변압기. **끄는 스위치가 아니다**
AC Line Data | Status | 0 = 끔(선로 개방) · 1 = 켬
AC 3w Transformer Data | tap side | 탭이 어느 권선에 달렸는지
AC 3w Transformer Data | winding map | 세 권선이 어느 버스에 붙는지
DC Gen Data | DC Gen Mode | 0 = P 고정 · 1 = Droop · 2 = CV
DC Gen Data | DC Gen Type | 0 = 없음 · 1 = IBR · 2 = ESS · 3 = 연료전지 · 4 = 발전기
ACDC IC Data | AC Control Mode | 0 = CQ · 1 = Droop · 2 = CV
ACDC IC Data | DC Control Mode | 0 = CP · 1 = Droop · 2 = CV
ACDC IC Data | Status | 0 = 끔 · 1 = 켬
MVDC LVDC Converter Data | Control Mode | 운전 방식. **끄기는 Status 열로** 한다
MVDC LVDC Converter Data | Status | 0 = 끔 · 1 = 켬
(전체) | 단위 | 전력 = MW · Mvar · MVA / 전압 = kV / 임피던스 = Ω 또는 pu
(전체) | 부하 시트 | 첫 열이 버스 번호, 그다음부터 시각 1·2·3… 이다

## Mode
Mode
1

## Base
S_base [MVA] | freq_base [Hz] | f_0 [pu] | freq_min [pu] | freq_max [pu] | Frequency Control Mode | freq_deadband [Hz]
100 | 60 | 1 | 0.95 | 1.05 | 0 | 0.036

## AC Bus Data
Bus | Gs [MW] | Bs [Mvar] | Z_p | I_p | P_p | Z_q | I_q | P_q | k_pw | k_qw | V0 [pu] | Va [deg] | V_base [kV] | V_min [pu] | V_max [pu] | Area
1 | 0 | 0 | 0 | 0 | 1 | 0 | 0 | 1 | 0 | 0 | 0.955 | 10.9828 | 138 | 0.94 | 1.06 | 1
2 | 0 | 0 | 0 | 0 | 1 | 0 | 0 | 1 | 0 | 0 | 0.97139 | 11.5228 | 138 | 0.94 | 1.06 | 1
3 | 0 | 0 | 0 | 0 | 1 | 0 | 0 | 1 | 0 | 0 | 0.96769 | 11.8662 | 138 | 0.94 | 1.06 | 1
4 | 0 | 0 | 0 | 0 | 1 | 0 | 0 | 1 | 0 | 0 | 0.998 | 15.5836 | 138 | 0.94 | 1.06 | 1
5 | 0 | -40 | 0 | 0 | 1 | 0 | 0 | 1 | 0 | 0 | 1.002 | 16.0287 | 138 | 0.94 | 1.06 | 1
6 | 0 | 0 | 0 | 0 | 1 | 0 | 0 | 1 | 0 | 0 | 0.99 | 13.3018 | 138 | 0.94 | 1.06 | 1
7 | 0 | 0 | 0 | 0 | 1 | 0 | 0 | 1 | 0 | 0 | 0.98933 | 12.8575 | 138 | 0.94 | 1.06 | 1
8 | 0 | 0 | 0 | 0 | 1 | 0 | 0 | 1 | 0 | 0 | 1.015 | 21.0492 | 138 | 0.94 | 1.06 | 1
9 | 0 | 0 | 0 | 0 | 1 | 0 | 0 | 1 | 0 | 0 | 1.0429 | 28.3033 | 138 | 0.94 | 1.06 | 1
10 | 0 | 0 | 0 | 0 | 1 | 0 | 0 | 1 | 0 | 0 | 1.05 | 35.8842 | 138 | 0.94 | 1.06 | 1
11 | 0 | 0 | 0 | 0 | 1 | 0 | 0 | 1 | 0 | 0 | 0.98509 | 13.0161 | 138 | 0.94 | 1.06 | 1
12 | 0 | 0 | 0 | 0 | 1 | 0 | 0 | 1 | 0 | 0 | 0.99 | 12.4993 | 138 | 0.94 | 1.06 | 1
13 | 0 | 0 | 0 | 0 | 1 | 0 | 0 | 1 | 0 | 0 | 0.9683 | 11.6412 | 138 | 0.94 | 1.06 | 1
14 | 0 | 0 | 0 | 0 | 1 | 0 | 0 | 1 | 0 | 0 | 0.98359 | 11.7831 | 138 | 0.94 | 1.06 | 1
15 | 0 | 0 | 0 | 0 | 1 | 0 | 0 | 1 | 0 | 0 | 0.97 | 11.4894 | 138 | 0.94 | 1.06 | 1
16 | 0 | 0 | 0 | 0 | 1 | 0 | 0 | 1 | 0 | 0 | 0.98391 | 12.1978 | 138 | 0.94 | 1.06 | 1
17 | 0 | 0 | 0 | 0 | 1 | 0 | 0 | 1 | 0 | 0 | 0.99513 | 14.0056 | 138 | 0.94 | 1.06 | 1
18 | 0 | 0 | 0 | 0 | 1 | 0 | 0 | 1 | 0 | 0 | 0.973 | 11.792 | 138 | 0.94 | 1.06 | 1
19 | 0 | 0 | 0 | 0 | 1 | 0 | 0 | 1 | 0 | 0 | 0.96343 | 11.3074 | 138 | 0.94 | 1.06 | 1
20 | 0 | 0 | 0 | 0 | 1 | 0 | 0 | 1 | 0 | 0 | 0.95806 | 12.1872 | 138 | 0.94 | 1.06 | 1
21 | 0 | 0 | 0 | 0 | 1 | 0 | 0 | 1 | 0 | 0 | 0.95862 | 13.7751 | 138 | 0.94 | 1.06 | 1
22 | 0 | 0 | 0 | 0 | 1 | 0 | 0 | 1 | 0 | 0 | 0.96965 | 16.3296 | 138 | 0.94 | 1.06 | 1
23 | 0 | 0 | 0 | 0 | 1 | 0 | 0 | 1 | 0 | 0 | 0.99966 | 21.2503 | 138 | 0.94 | 1.06 | 1
24 | 0 | 0 | 0 | 0 | 1 | 0 | 0 | 1 | 0 | 0 | 0.992 | 21.1181 | 138 | 0.94 | 1.06 | 1
25 | 0 | 0 | 0 | 0 | 1 | 0 | 0 | 1 | 0 | 0 | 1.05 | 28.1844 | 138 | 0.94 | 1.06 | 1
26 | 0 | 0 | 0 | 0 | 1 | 0 | 0 | 1 | 0 | 0 | 1.015 | 29.965 | 138 | 0.94 | 1.06 | 1
27 | 0 | 0 | 0 | 0 | 1 | 0 | 0 | 1 | 0 | 0 | 0.968 | 15.6126 | 138 | 0.94 | 1.06 | 1
28 | 0 | 0 | 0 | 0 | 1 | 0 | 0 | 1 | 0 | 0 | 0.96157 | 13.888 | 138 | 0.94 | 1.06 | 1
29 | 0 | 0 | 0 | 0 | 1 | 0 | 0 | 1 | 0 | 0 | 0.96322 | 12.8956 | 138 | 0.94 | 1.06 | 1
30 | 0 | 0 | 0 | 0 | 1 | 0 | 0 | 1 | 0 | 0 | 0.98552 | 19.0402 | 138 | 0.94 | 1.06 | 1
31 | 0 | 0 | 0 | 0 | 1 | 0 | 0 | 1 | 0 | 0 | 0.967 | 13.0125 | 138 | 0.94 | 1.06 | 1
32 | 0 | 0 | 0 | 0 | 1 | 0 | 0 | 1 | 0 | 0 | 0.96359 | 15.06 | 138 | 0.94 | 1.06 | 1
33 | 0 | 0 | 0 | 0 | 1 | 0 | 0 | 1 | 0 | 0 | 0.97156 | 10.8645 | 138 | 0.94 | 1.06 | 1
34 | 0 | 14 | 0 | 0 | 1 | 0 | 0 | 1 | 0 | 0 | 0.98586 | 11.5065 | 138 | 0.94 | 1.06 | 1
35 | 0 | 0 | 0 | 0 | 1 | 0 | 0 | 1 | 0 | 0 | 0.98068 | 11.0793 | 138 | 0.94 | 1.06 | 1
36 | 0 | 0 | 0 | 0 | 1 | 0 | 0 | 1 | 0 | 0 | 0.98 | 11.0837 | 138 | 0.94 | 1.06 | 1
37 | 0 | -25 | 0 | 0 | 1 | 0 | 0 | 1 | 0 | 0 | 0.99198 | 11.9703 | 138 | 0.94 | 1.06 | 1
38 | 0 | 0 | 0 | 0 | 1 | 0 | 0 | 1 | 0 | 0 | 0.96198 | 17.1072 | 138 | 0.94 | 1.06 | 1
39 | 0 | 0 | 0 | 0 | 1 | 0 | 0 | 1 | 0 | 0 | 0.97045 | 8.5978 | 138 | 0.94 | 1.06 | 1
40 | 0 | 0 | 0 | 0 | 1 | 0 | 0 | 1 | 0 | 0 | 0.97 | 7.524 | 138 | 0.94 | 1.06 | 1
41 | 0 | 0 | 0 | 0 | 1 | 0 | 0 | 1 | 0 | 0 | 0.96683 | 7.0779 | 138 | 0.94 | 1.06 | 1
42 | 0 | 0 | 0 | 0 | 1 | 0 | 0 | 1 | 0 | 0 | 0.985 | 8.6734 | 138 | 0.94 | 1.06 | 1
43 | 0 | 0 | 0 | 0 | 1 | 0 | 0 | 1 | 0 | 0 | 0.97848 | 11.4604 | 138 | 0.94 | 1.06 | 1
44 | 0 | 10 | 0 | 0 | 1 | 0 | 0 | 1 | 0 | 0 | 0.98501 | 13.946 | 138 | 0.94 | 1.06 | 1
45 | 0 | 10 | 0 | 0 | 1 | 0 | 0 | 1 | 0 | 0 | 0.98665 | 15.7768 | 138 | 0.94 | 1.06 | 1
46 | 0 | 10 | 0 | 0 | 1 | 0 | 0 | 1 | 0 | 0 | 1.005 | 18.5827 | 138 | 0.94 | 1.06 | 1
47 | 0 | 0 | 0 | 0 | 1 | 0 | 0 | 1 | 0 | 0 | 1.0171 | 20.8051 | 138 | 0.94 | 1.06 | 1
48 | 0 | 15 | 0 | 0 | 1 | 0 | 0 | 1 | 0 | 0 | 1.0206 | 20.0253 | 138 | 0.94 | 1.06 | 1
49 | 0 | 0 | 0 | 0 | 1 | 0 | 0 | 1 | 0 | 0 | 1.025 | 21.0284 | 138 | 0.94 | 1.06 | 1
50 | 0 | 0 | 0 | 0 | 1 | 0 | 0 | 1 | 0 | 0 | 1.0011 | 18.9894 | 138 | 0.94 | 1.06 | 1
51 | 0 | 0 | 0 | 0 | 1 | 0 | 0 | 1 | 0 | 0 | 0.96688 | 16.3703 | 138 | 0.94 | 1.06 | 1
52 | 0 | 0 | 0 | 0 | 1 | 0 | 0 | 1 | 0 | 0 | 0.95682 | 15.4169 | 138 | 0.94 | 1.06 | 1
53 | 0 | 0 | 0 | 0 | 1 | 0 | 0 | 1 | 0 | 0 | 0.94598 | 14.4419 | 138 | 0.94 | 1.06 | 1
54 | 0 | 0 | 0 | 0 | 1 | 0 | 0 | 1 | 0 | 0 | 0.955 | 15.3537 | 138 | 0.94 | 1.06 | 1
55 | 0 | 0 | 0 | 0 | 1 | 0 | 0 | 1 | 0 | 0 | 0.952 | 15.0637 | 138 | 0.94 | 1.06 | 1
56 | 0 | 0 | 0 | 0 | 1 | 0 | 0 | 1 | 0 | 0 | 0.954 | 15.2504 | 138 | 0.94 | 1.06 | 1
57 | 0 | 0 | 0 | 0 | 1 | 0 | 0 | 1 | 0 | 0 | 0.97058 | 16.4552 | 138 | 0.94 | 1.06 | 1
58 | 0 | 0 | 0 | 0 | 1 | 0 | 0 | 1 | 0 | 0 | 0.95904 | 15.5984 | 138 | 0.94 | 1.06 | 1
59 | 0 | 0 | 0 | 0 | 1 | 0 | 0 | 1 | 0 | 0 | 0.985 | 19.453 | 138 | 0.94 | 1.06 | 1
60 | 0 | 0 | 0 | 0 | 1 | 0 | 0 | 1 | 0 | 0 | 0.99316 | 23.2343 | 138 | 0.94 | 1.06 | 1
61 | 0 | 0 | 0 | 0 | 1 | 0 | 0 | 1 | 0 | 0 | 0.995 | 24.1257 | 138 | 0.94 | 1.06 | 1
62 | 0 | 0 | 0 | 0 | 1 | 0 | 0 | 1 | 0 | 0 | 0.998 | 23.5091 | 138 | 0.94 | 1.06 | 1
63 | 0 | 0 | 0 | 0 | 1 | 0 | 0 | 1 | 0 | 0 | 0.96874 | 22.8316 | 138 | 0.94 | 1.06 | 1
64 | 0 | 0 | 0 | 0 | 1 | 0 | 0 | 1 | 0 | 0 | 0.98374 | 24.5973 | 138 | 0.94 | 1.06 | 1
65 | 0 | 0 | 0 | 0 | 1 | 0 | 0 | 1 | 0 | 0 | 1.005 | 27.7224 | 138 | 0.94 | 1.06 | 1
66 | 0 | 0 | 0 | 0 | 1 | 0 | 0 | 1 | 0 | 0 | 1.05 | 27.5634 | 138 | 0.94 | 1.06 | 1
67 | 0 | 0 | 0 | 0 | 1 | 0 | 0 | 1 | 0 | 0 | 1.0197 | 24.9235 | 138 | 0.94 | 1.06 | 1
68 | 0 | 0 | 0 | 0 | 1 | 0 | 0 | 1 | 0 | 0 | 1.0032 | 27.6013 | 138 | 0.94 | 1.06 | 1
69 | 0 | 0 | 0 | 0 | 1 | 0 | 0 | 1 | 0 | 0 | 1.035 | 30 | 138 | 0.94 | 1.06 | 1
70 | 0 | 0 | 0 | 0 | 1 | 0 | 0 | 1 | 0 | 0 | 0.984 | 22.6205 | 138 | 0.94 | 1.06 | 1
71 | 0 | 0 | 0 | 0 | 1 | 0 | 0 | 1 | 0 | 0 | 0.98684 | 22.2096 | 138 | 0.94 | 1.06 | 1
72 | 0 | 0 | 0 | 0 | 1 | 0 | 0 | 1 | 0 | 0 | 0.98 | 21.112 | 138 | 0.94 | 1.06 | 1
73 | 0 | 0 | 0 | 0 | 1 | 0 | 0 | 1 | 0 | 0 | 0.991 | 21.9981 | 138 | 0.94 | 1.06 | 1
74 | 0 | 12 | 0 | 0 | 1 | 0 | 0 | 1 | 0 | 0 | 0.958 | 21.6718 | 138 | 0.94 | 1.06 | 1
75 | 0 | 0 | 0 | 0 | 1 | 0 | 0 | 1 | 0 | 0 | 0.96733 | 22.9337 | 138 | 0.94 | 1.06 | 1
76 | 0 | 0 | 0 | 0 | 1 | 0 | 0 | 1 | 0 | 0 | 0.943 | 21.8042 | 138 | 0.94 | 1.06 | 1
77 | 0 | 0 | 0 | 0 | 1 | 0 | 0 | 1 | 0 | 0 | 1.006 | 26.7587 | 138 | 0.94 | 1.06 | 1
78 | 0 | 0 | 0 | 0 | 1 | 0 | 0 | 1 | 0 | 0 | 1.0034 | 26.4549 | 138 | 0.94 | 1.06 | 1
79 | 0 | 20 | 0 | 0 | 1 | 0 | 0 | 1 | 0 | 0 | 1.0092 | 26.7541 | 138 | 0.94 | 1.06 | 1
80 | 0 | 0 | 0 | 0 | 1 | 0 | 0 | 1 | 0 | 0 | 1.04 | 28.9999 | 138 | 0.94 | 1.06 | 1
81 | 0 | 0 | 0 | 0 | 1 | 0 | 0 | 1 | 0 | 0 | 0.99681 | 28.1508 | 138 | 0.94 | 1.06 | 1
82 | 0 | 20 | 0 | 0 | 1 | 0 | 0 | 1 | 0 | 0 | 0.98874 | 27.2804 | 138 | 0.94 | 1.06 | 1
83 | 0 | 10 | 0 | 0 | 1 | 0 | 0 | 1 | 0 | 0 | 0.98452 | 28.4707 | 138 | 0.94 | 1.06 | 1
84 | 0 | 0 | 0 | 0 | 1 | 0 | 0 | 1 | 0 | 0 | 0.97975 | 31.0046 | 138 | 0.94 | 1.06 | 1
85 | 0 | 0 | 0 | 0 | 1 | 0 | 0 | 1 | 0 | 0 | 0.985 | 32.5588 | 138 | 0.94 | 1.06 | 1
86 | 0 | 0 | 0 | 0 | 1 | 0 | 0 | 1 | 0 | 0 | 0.98669 | 31.1894 | 138 | 0.94 | 1.06 | 1
87 | 0 | 0 | 0 | 0 | 1 | 0 | 0 | 1 | 0 | 0 | 1.015 | 31.4486 | 138 | 0.94 | 1.06 | 1
88 | 0 | 0 | 0 | 0 | 1 | 0 | 0 | 1 | 0 | 0 | 0.98746 | 35.6902 | 138 | 0.94 | 1.06 | 1
89 | 0 | 0 | 0 | 0 | 1 | 0 | 0 | 1 | 0 | 0 | 1.005 | 39.7458 | 138 | 0.94 | 1.06 | 1
90 | 0 | 0 | 0 | 0 | 1 | 0 | 0 | 1 | 0 | 0 | 0.985 | 33.3411 | 138 | 0.94 | 1.06 | 1
91 | 0 | 0 | 0 | 0 | 1 | 0 | 0 | 1 | 0 | 0 | 0.98 | 33.3601 | 138 | 0.94 | 1.06 | 1
92 | 0 | 0 | 0 | 0 | 1 | 0 | 0 | 1 | 0 | 0 | 0.99228 | 33.8592 | 138 | 0.94 | 1.06 | 1
93 | 0 | 0 | 0 | 0 | 1 | 0 | 0 | 1 | 0 | 0 | 0.98691 | 30.8481 | 138 | 0.94 | 1.06 | 1
94 | 0 | 0 | 0 | 0 | 1 | 0 | 0 | 1 | 0 | 0 | 0.99057 | 28.6941 | 138 | 0.94 | 1.06 | 1
95 | 0 | 0 | 0 | 0 | 1 | 0 | 0 | 1 | 0 | 0 | 0.98092 | 27.7218 | 138 | 0.94 | 1.06 | 1
96 | 0 | 0 | 0 | 0 | 1 | 0 | 0 | 1 | 0 | 0 | 0.99267 | 27.5539 | 138 | 0.94 | 1.06 | 1
97 | 0 | 0 | 0 | 0 | 1 | 0 | 0 | 1 | 0 | 0 | 1.0114 | 27.9264 | 138 | 0.94 | 1.06 | 1
98 | 0 | 0 | 0 | 0 | 1 | 0 | 0 | 1 | 0 | 0 | 1.0235 | 27.4497 | 138 | 0.94 | 1.06 | 1
99 | 0 | 0 | 0 | 0 | 1 | 0 | 0 | 1 | 0 | 0 | 1.01 | 27.0891 | 138 | 0.94 | 1.06 | 1
100 | 0 | 0 | 0 | 0 | 1 | 0 | 0 | 1 | 0 | 0 | 1.017 | 28.0863 | 138 | 0.94 | 1.06 | 1
101 | 0 | 0 | 0 | 0 | 1 | 0 | 0 | 1 | 0 | 0 | 0.99244 | 29.6586 | 138 | 0.94 | 1.06 | 1
102 | 0 | 0 | 0 | 0 | 1 | 0 | 0 | 1 | 0 | 0 | 0.991 | 32.356 | 138 | 0.94 | 1.06 | 1
103 | 0 | 0 | 0 | 0 | 1 | 0 | 0 | 1 | 0 | 0 | 1.0007 | 24.4935 | 138 | 0.94 | 1.06 | 1
104 | 0 | 0 | 0 | 0 | 1 | 0 | 0 | 1 | 0 | 0 | 0.971 | 21.7479 | 138 | 0.94 | 1.06 | 1
105 | 0 | 20 | 0 | 0 | 1 | 0 | 0 | 1 | 0 | 0 | 0.96599 | 20.6259 | 138 | 0.94 | 1.06 | 1
106 | 0 | 0 | 0 | 0 | 1 | 0 | 0 | 1 | 0 | 0 | 0.96179 | 20.3778 | 138 | 0.94 | 1.06 | 1
107 | 0 | 6 | 0 | 0 | 1 | 0 | 0 | 1 | 0 | 0 | 0.952 | 17.5878 | 138 | 0.94 | 1.06 | 1
108 | 0 | 0 | 0 | 0 | 1 | 0 | 0 | 1 | 0 | 0 | 0.96681 | 19.4352 | 138 | 0.94 | 1.06 | 1
109 | 0 | 0 | 0 | 0 | 1 | 0 | 0 | 1 | 0 | 0 | 0.96746 | 18.9861 | 138 | 0.94 | 1.06 | 1
110 | 0 | 6 | 0 | 0 | 1 | 0 | 0 | 1 | 0 | 0 | 0.973 | 18.1474 | 138 | 0.94 | 1.06 | 1
111 | 0 | 0 | 0 | 0 | 1 | 0 | 0 | 1 | 0 | 0 | 0.98 | 19.7925 | 138 | 0.94 | 1.06 | 1
112 | 0 | 0 | 0 | 0 | 1 | 0 | 0 | 1 | 0 | 0 | 0.975 | 15.0482 | 138 | 0.94 | 1.06 | 1
113 | 0 | 0 | 0 | 0 | 1 | 0 | 0 | 1 | 0 | 0 | 0.993 | 14.0037 | 138 | 0.94 | 1.06 | 1
114 | 0 | 0 | 0 | 0 | 1 | 0 | 0 | 1 | 0 | 0 | 0.96044 | 14.7298 | 138 | 0.94 | 1.06 | 1
115 | 0 | 0 | 0 | 0 | 1 | 0 | 0 | 1 | 0 | 0 | 0.96032 | 14.7221 | 138 | 0.94 | 1.06 | 1
116 | 0 | 0 | 0 | 0 | 1 | 0 | 0 | 1 | 0 | 0 | 1.005 | 27.1664 | 138 | 0.94 | 1.06 | 1
117 | 0 | 0 | 0 | 0 | 1 | 0 | 0 | 1 | 0 | 0 | 0.97382 | 10.9583 | 138 | 0.94 | 1.06 | 1
118 | 0 | 0 | 0 | 0 | 1 | 0 | 0 | 1 | 0 | 0 | 0.94944 | 21.9462 | 138 | 0.94 | 1.06 | 1

## AC Line Data
Line # | From | To | R [Ω] | X [Ω] | B [S] | Tap ratio | Phase shift [deg] | rateA [MVA] | rateB [MVA] | rateC [MVA] | Is Transformer [0/1] | Status [0/1]
1 | 1 | 2 | 5.7703 | 19.025 | 0.00013338 | 0 | 0 | 9999 | 0 | 0 | 0 | 1
2 | 1 | 3 | 2.4567 | 8.0747 | 5.6816e-05 | 0 | 0 | 9999 | 0 | 0 | 0 | 1
3 | 2 | 12 | 3.5612 | 11.7311 | 8.2546e-05 | 0 | 0 | 9999 | 0 | 0 | 0 | 1
4 | 3 | 5 | 4.5896 | 20.5675 | 0.00014913 | 0 | 0 | 9999 | 0 | 0 | 0 | 1
5 | 3 | 12 | 9.2173 | 30.4704 | 0.00021319 | 0 | 0 | 9999 | 0 | 0 | 0 | 1
6 | 4 | 5 | 0.33517 | 1.5197 | 1.1027e-05 | 0 | 0 | 9999 | 0 | 0 | 0 | 1
7 | 4 | 11 | 3.9802 | 13.1023 | 9.1787e-05 | 0 | 0 | 9999 | 0 | 0 | 0 | 1
8 | 5 | 6 | 2.2662 | 10.2838 | 7.4879e-05 | 0 | 0 | 9999 | 0 | 0 | 0 | 1
9 | 5 | 11 | 3.8659 | 12.988 | 9.1262e-05 | 0 | 0 | 9999 | 0 | 0 | 0 | 1
10 | 6 | 7 | 0.87412 | 3.9612 | 2.888e-05 | 0 | 0 | 9999 | 0 | 0 | 0 | 1
11 | 7 | 12 | 1.6416 | 6.475 | 4.5894e-05 | 0 | 0 | 9999 | 0 | 0 | 0 | 1
12 | 8 | 9 | 0.46467 | 5.8084 | 0.0061017 | 0 | 0 | 9999 | 0 | 0 | 0 | 1
13 | 8 | 30 | 0.8208 | 9.5982 | 0.002699 | 0 | 0 | 9999 | 0 | 0 | 0 | 1
14 | 9 | 10 | 0.49134 | 6.1322 | 0.0064587 | 0 | 0 | 9999 | 0 | 0 | 0 | 1
15 | 11 | 12 | 1.1331 | 3.7326 | 2.636e-05 | 0 | 0 | 9999 | 0 | 0 | 0 | 1
16 | 11 | 13 | 4.2373 | 13.9212 | 9.8509e-05 | 0 | 0 | 9999 | 0 | 0 | 0 | 1
17 | 12 | 14 | 4.0945 | 13.4641 | 9.5358e-05 | 0 | 0 | 9999 | 0 | 0 | 0 | 1
18 | 12 | 16 | 4.0373 | 15.8827 | 0.00011237 | 0 | 0 | 9999 | 0 | 0 | 0 | 1
19 | 12 | 117 | 6.2655 | 26.6616 | 0.00018799 | 0 | 0 | 9999 | 0 | 0 | 0 | 1
20 | 13 | 15 | 14.1687 | 46.5435 | 0.00032913 | 0 | 0 | 9999 | 0 | 0 | 0 | 1
21 | 14 | 15 | 11.3312 | 37.1358 | 0.0002636 | 0 | 0 | 9999 | 0 | 0 | 0 | 1
22 | 15 | 17 | 2.5138 | 8.3222 | 0.00023314 | 0 | 0 | 9999 | 0 | 0 | 0 | 1
23 | 15 | 19 | 2.2853 | 7.5033 | 5.3035e-05 | 0 | 0 | 9999 | 0 | 0 | 0 | 1
24 | 15 | 33 | 7.2367 | 23.6907 | 0.00016772 | 0 | 0 | 9999 | 0 | 0 | 0 | 1
25 | 16 | 17 | 8.646 | 34.2982 | 0.0002447 | 0 | 0 | 9999 | 0 | 0 | 0 | 1
26 | 17 | 18 | 2.3424 | 9.6172 | 6.8158e-05 | 0 | 0 | 9999 | 0 | 0 | 0 | 1
27 | 17 | 31 | 9.0269 | 29.7658 | 0.00020951 | 0 | 0 | 9999 | 0 | 0 | 0 | 1
28 | 17 | 113 | 1.7387 | 5.7322 | 4.0328e-05 | 0 | 0 | 9999 | 0 | 0 | 0 | 1
29 | 18 | 19 | 2.131 | 9.3887 | 5.9966e-05 | 0 | 0 | 9999 | 0 | 0 | 0 | 1
30 | 19 | 20 | 4.7991 | 22.2815 | 0.00015648 | 0 | 0 | 9999 | 0 | 0 | 0 | 1
31 | 19 | 34 | 14.3211 | 47.0387 | 0.00033186 | 0 | 0 | 9999 | 0 | 0 | 0 | 1
32 | 20 | 21 | 3.4851 | 16.1684 | 0.00011342 | 0 | 0 | 9999 | 0 | 0 | 0 | 1
33 | 21 | 22 | 3.9802 | 18.4727 | 0.00012917 | 0 | 0 | 9999 | 0 | 0 | 0 | 1
34 | 22 | 23 | 6.513 | 30.28 | 0.00021214 | 0 | 0 | 9999 | 0 | 0 | 0 | 1
35 | 23 | 24 | 2.5709 | 9.3696 | 0.0002615 | 0 | 0 | 9999 | 0 | 0 | 0 | 1
36 | 23 | 25 | 2.9709 | 15.2352 | 0.00045369 | 0 | 0 | 9999 | 0 | 0 | 0 | 1
37 | 23 | 32 | 6.0369 | 21.9577 | 0.00061594 | 0 | 0 | 9999 | 0 | 0 | 0 | 1
38 | 24 | 70 | 0.42087 | 78.3661 | 0.0005355 | 0 | 0 | 9999 | 0 | 0 | 0 | 1
39 | 24 | 72 | 9.2935 | 37.3262 | 0.00025625 | 0 | 0 | 9999 | 0 | 0 | 0 | 1
40 | 25 | 27 | 6.056 | 31.0417 | 0.00092628 | 0 | 0 | 9999 | 0 | 0 | 0 | 1
41 | 26 | 30 | 1.5216 | 16.3778 | 0.0047679 | 0 | 0 | 9999 | 0 | 0 | 0 | 1
42 | 27 | 28 | 3.6431 | 16.2826 | 0.00011342 | 0 | 0 | 9999 | 0 | 0 | 0 | 1
43 | 27 | 32 | 4.3611 | 14.3782 | 0.00010113 | 0 | 0 | 9999 | 0 | 0 | 0 | 1
44 | 27 | 115 | 3.1232 | 14.1116 | 0.00010355 | 0 | 0 | 9999 | 0 | 0 | 0 | 1
45 | 28 | 29 | 4.5134 | 17.9585 | 0.00012497 | 0 | 0 | 9999 | 0 | 0 | 0 | 1
46 | 29 | 31 | 2.0568 | 6.3036 | 4.3583e-05 | 0 | 0 | 9999 | 0 | 0 | 0 | 1
47 | 30 | 38 | 0.88364 | 10.2838 | 0.0022159 | 0 | 0 | 9999 | 0 | 0 | 0 | 1
48 | 31 | 32 | 5.6751 | 18.7583 | 0.0001318 | 0 | 0 | 9999 | 0 | 0 | 0 | 1
49 | 32 | 113 | 11.7121 | 38.6593 | 0.000272 | 0 | 0 | 9999 | 0 | 0 | 0 | 1
50 | 32 | 114 | 2.5709 | 11.6549 | 8.5486e-05 | 0 | 0 | 9999 | 0 | 0 | 0 | 1
51 | 33 | 37 | 7.9033 | 27.0425 | 0.00019219 | 0 | 0 | 9999 | 0 | 0 | 0 | 1
52 | 34 | 36 | 1.6587 | 5.1038 | 2.9826e-05 | 0 | 0 | 9999 | 0 | 0 | 0 | 1
53 | 34 | 37 | 0.48753 | 1.7901 | 5.167e-05 | 0 | 0 | 9999 | 0 | 0 | 0 | 1
54 | 34 | 43 | 7.8652 | 32.013 | 0.00022191 | 0 | 0 | 9999 | 0 | 0 | 0 | 1
55 | 35 | 36 | 0.42659 | 1.9425 | 1.4073e-05 | 0 | 0 | 9999 | 0 | 0 | 0 | 1
56 | 35 | 37 | 2.0948 | 9.4649 | 6.9208e-05 | 0 | 0 | 9999 | 0 | 0 | 0 | 1
57 | 37 | 39 | 6.1131 | 20.1866 | 0.00014178 | 0 | 0 | 9999 | 0 | 0 | 0 | 1
58 | 37 | 40 | 11.2931 | 31.9939 | 0.00022054 | 0 | 0 | 9999 | 0 | 0 | 0 | 1
59 | 38 | 65 | 1.7159 | 18.7774 | 0.0054925 | 0 | 0 | 9999 | 0 | 0 | 0 | 1
60 | 39 | 40 | 3.5041 | 11.5216 | 8.1495e-05 | 0 | 0 | 9999 | 0 | 0 | 0 | 1
61 | 40 | 41 | 2.7614 | 9.2744 | 6.4167e-05 | 0 | 0 | 9999 | 0 | 0 | 0 | 1
62 | 40 | 42 | 10.5694 | 34.8505 | 0.0002447 | 0 | 0 | 9999 | 0 | 0 | 0 | 1
63 | 41 | 42 | 7.808 | 25.7094 | 0.00018063 | 0 | 0 | 9999 | 0 | 0 | 0 | 1
64 | 42 | 49 | 13.6165 | 61.5121 | 0.00045159 | 0 | 0 | 9999 | 0 | 0 | 0 | 1
65 | 42 | 49 | 13.6165 | 61.5121 | 0.00045159 | 0 | 0 | 9999 | 0 | 0 | 0 | 1
66 | 43 | 44 | 11.5788 | 46.734 | 0.00031863 | 0 | 0 | 9999 | 0 | 0 | 0 | 1
67 | 44 | 45 | 4.2659 | 17.1586 | 0.00011762 | 0 | 0 | 9999 | 0 | 0 | 0 | 1
68 | 45 | 46 | 7.6176 | 25.8237 | 0.00017433 | 0 | 0 | 9999 | 0 | 0 | 0 | 1
69 | 45 | 49 | 13.0261 | 35.4218 | 0.00023314 | 0 | 0 | 9999 | 0 | 0 | 0 | 1
70 | 46 | 47 | 7.2367 | 24.1859 | 0.00016593 | 0 | 0 | 9999 | 0 | 0 | 0 | 1
71 | 46 | 48 | 11.4454 | 35.9932 | 0.00024785 | 0 | 0 | 9999 | 0 | 0 | 0 | 1
72 | 47 | 49 | 3.6374 | 11.9025 | 8.4226e-05 | 0 | 0 | 9999 | 0 | 0 | 0 | 1
73 | 47 | 69 | 16.0731 | 52.9042 | 0.0003724 | 0 | 0 | 9999 | 0 | 0 | 0 | 1
74 | 48 | 49 | 3.4089 | 9.6172 | 6.6058e-05 | 0 | 0 | 9999 | 0 | 0 | 0 | 1
75 | 49 | 50 | 5.0847 | 14.3211 | 9.8404e-05 | 0 | 0 | 9999 | 0 | 0 | 0 | 1
76 | 49 | 51 | 9.2554 | 26.0903 | 0.00017958 | 0 | 0 | 9999 | 0 | 0 | 0 | 1
77 | 49 | 54 | 13.9021 | 55.0372 | 0.00038752 | 0 | 0 | 9999 | 0 | 0 | 0 | 1
78 | 49 | 54 | 16.5492 | 55.418 | 0.00038332 | 0 | 0 | 9999 | 0 | 0 | 0 | 1
79 | 49 | 66 | 3.4279 | 17.5014 | 0.00013022 | 0 | 0 | 9999 | 0 | 0 | 0 | 1
80 | 49 | 66 | 3.4279 | 17.5014 | 0.00013022 | 0 | 0 | 9999 | 0 | 0 | 0 | 1
81 | 49 | 69 | 18.7583 | 61.7026 | 0.00043478 | 0 | 0 | 9999 | 0 | 0 | 0 | 1
82 | 50 | 57 | 9.0269 | 25.519 | 0.00017433 | 0 | 0 | 9999 | 0 | 0 | 0 | 1
83 | 51 | 52 | 3.8659 | 11.1979 | 7.3304e-05 | 0 | 0 | 9999 | 0 | 0 | 0 | 1
84 | 51 | 58 | 4.8562 | 13.6926 | 9.3888e-05 | 0 | 0 | 9999 | 0 | 0 | 0 | 1
85 | 52 | 53 | 7.7128 | 31.1369 | 0.00021309 | 0 | 0 | 9999 | 0 | 0 | 0 | 1
86 | 53 | 54 | 5.0086 | 23.2337 | 0.00016278 | 0 | 0 | 9999 | 0 | 0 | 0 | 1
87 | 54 | 55 | 3.2184 | 13.4641 | 0.00010607 | 0 | 0 | 9999 | 0 | 0 | 0 | 1
88 | 54 | 56 | 0.52371 | 1.8187 | 3.8437e-05 | 0 | 0 | 9999 | 0 | 0 | 0 | 1
89 | 54 | 59 | 9.5791 | 43.6679 | 0.00031401 | 0 | 0 | 9999 | 0 | 0 | 0 | 1
90 | 55 | 56 | 0.92935 | 2.8756 | 1.9639e-05 | 0 | 0 | 9999 | 0 | 0 | 0 | 1
91 | 55 | 59 | 9.025 | 41.097 | 0.00029647 | 0 | 0 | 9999 | 0 | 0 | 0 | 1
92 | 56 | 57 | 6.5321 | 18.3965 | 0.00012707 | 0 | 0 | 9999 | 0 | 0 | 0 | 1
93 | 56 | 58 | 6.5321 | 18.3965 | 0.00012707 | 0 | 0 | 9999 | 0 | 0 | 0 | 1
94 | 56 | 59 | 15.7113 | 47.8004 | 0.00029878 | 0 | 0 | 9999 | 0 | 0 | 0 | 1
95 | 56 | 59 | 15.2923 | 45.5152 | 0.00028145 | 0 | 0 | 9999 | 0 | 0 | 0 | 1
96 | 59 | 60 | 6.0369 | 27.6138 | 0.00019744 | 0 | 0 | 9999 | 0 | 0 | 0 | 1
97 | 59 | 61 | 6.2464 | 28.566 | 0.00020374 | 0 | 0 | 9999 | 0 | 0 | 0 | 1
98 | 60 | 61 | 0.50276 | 2.5709 | 7.6455e-05 | 0 | 0 | 9999 | 0 | 0 | 0 | 1
99 | 60 | 62 | 2.3424 | 10.6837 | 7.7085e-05 | 0 | 0 | 9999 | 0 | 0 | 0 | 1
100 | 61 | 62 | 1.5692 | 7.1605 | 5.146e-05 | 0 | 0 | 9999 | 0 | 0 | 0 | 1
101 | 62 | 66 | 9.1792 | 41.5159 | 0.00030351 | 0 | 0 | 9999 | 0 | 0 | 0 | 1
102 | 62 | 67 | 4.9134 | 22.2815 | 0.00016278 | 0 | 0 | 9999 | 0 | 0 | 0 | 1
103 | 63 | 64 | 0.32756 | 3.8088 | 0.0011342 | 0 | 0 | 9999 | 0 | 0 | 0 | 1
104 | 64 | 65 | 0.51228 | 5.7513 | 0.0019954 | 0 | 0 | 9999 | 0 | 0 | 0 | 1
105 | 65 | 68 | 0.26281 | 3.047 | 0.0033501 | 0 | 0 | 9999 | 0 | 0 | 0 | 1
106 | 66 | 67 | 4.2659 | 19.3297 | 0.00014083 | 0 | 0 | 9999 | 0 | 0 | 0 | 1
107 | 68 | 81 | 0.33327 | 3.8469 | 0.0042428 | 0 | 0 | 9999 | 0 | 0 | 0 | 1
108 | 68 | 116 | 0.06475 | 0.77128 | 0.00086116 | 0 | 0 | 9999 | 0 | 0 | 0 | 1
109 | 69 | 70 | 5.7132 | 24.1859 | 0.00064062 | 0 | 0 | 9999 | 0 | 0 | 0 | 1
110 | 69 | 75 | 7.7128 | 23.2337 | 0.00065112 | 0 | 0 | 9999 | 0 | 0 | 0 | 1
111 | 69 | 77 | 5.8846 | 19.2344 | 0.00054505 | 0 | 0 | 9999 | 0 | 0 | 0 | 1
112 | 70 | 71 | 1.6797 | 6.7606 | 4.6104e-05 | 0 | 0 | 9999 | 0 | 0 | 0 | 1
113 | 70 | 74 | 7.6366 | 25.1952 | 0.00017685 | 0 | 0 | 9999 | 0 | 0 | 0 | 1
114 | 70 | 75 | 8.1508 | 26.852 | 0.00018904 | 0 | 0 | 9999 | 0 | 0 | 0 | 1
115 | 71 | 72 | 8.4936 | 34.2792 | 0.00023335 | 0 | 0 | 9999 | 0 | 0 | 0 | 1
116 | 71 | 73 | 1.6492 | 8.646 | 6.1857e-05 | 0 | 0 | 9999 | 0 | 0 | 0 | 1
117 | 74 | 75 | 2.3424 | 7.7319 | 5.4295e-05 | 0 | 0 | 9999 | 0 | 0 | 0 | 1
118 | 75 | 77 | 11.4454 | 38.069 | 0.00026139 | 0 | 0 | 9999 | 0 | 0 | 0 | 1
119 | 75 | 118 | 2.7614 | 9.1602 | 6.2907e-05 | 0 | 0 | 9999 | 0 | 0 | 0 | 1
120 | 76 | 77 | 8.4555 | 28.1851 | 0.00019324 | 0 | 0 | 9999 | 0 | 0 | 0 | 1
121 | 76 | 118 | 3.1232 | 10.3599 | 7.1204e-05 | 0 | 0 | 9999 | 0 | 0 | 0 | 1
122 | 77 | 78 | 0.71605 | 2.3615 | 6.6373e-05 | 0 | 0 | 9999 | 0 | 0 | 0 | 1
123 | 77 | 80 | 3.2375 | 9.2363 | 0.00024785 | 0 | 0 | 9999 | 0 | 0 | 0 | 1
124 | 77 | 80 | 5.5989 | 19.9962 | 0.00011972 | 0 | 0 | 9999 | 0 | 0 | 0 | 1
125 | 77 | 82 | 5.6751 | 16.2445 | 0.00042922 | 0 | 0 | 9999 | 0 | 0 | 0 | 1
126 | 78 | 79 | 1.0398 | 4.6467 | 3.4026e-05 | 0 | 0 | 9999 | 0 | 0 | 0 | 1
127 | 79 | 80 | 2.9709 | 13.407 | 9.8194e-05 | 0 | 0 | 9999 | 0 | 0 | 0 | 1
128 | 80 | 96 | 6.7797 | 34.6601 | 0.0002594 | 0 | 0 | 9999 | 0 | 0 | 0 | 1
129 | 80 | 97 | 3.4851 | 17.7871 | 0.00013338 | 0 | 0 | 9999 | 0 | 0 | 0 | 1
130 | 80 | 98 | 4.5325 | 20.5675 | 0.00015018 | 0 | 0 | 9999 | 0 | 0 | 0 | 1
131 | 80 | 99 | 8.646 | 39.2306 | 0.0002867 | 0 | 0 | 9999 | 0 | 0 | 0 | 1
132 | 82 | 83 | 2.1329 | 6.9796 | 0.00019933 | 0 | 0 | 9999 | 0 | 0 | 0 | 1
133 | 82 | 96 | 3.0851 | 10.0933 | 0.00028565 | 0 | 0 | 9999 | 0 | 0 | 0 | 1
134 | 83 | 84 | 11.9025 | 25.1381 | 0.00013548 | 0 | 0 | 9999 | 0 | 0 | 0 | 1
135 | 83 | 85 | 8.1889 | 28.1851 | 0.00018273 | 0 | 0 | 9999 | 0 | 0 | 0 | 1
136 | 84 | 85 | 5.7513 | 12.2072 | 6.4797e-05 | 0 | 0 | 9999 | 0 | 0 | 0 | 1
137 | 85 | 86 | 6.6654 | 23.4241 | 0.00014493 | 0 | 0 | 9999 | 0 | 0 | 0 | 1
138 | 85 | 88 | 3.8088 | 19.4249 | 0.00014493 | 0 | 0 | 9999 | 0 | 0 | 0 | 1
139 | 85 | 89 | 4.5515 | 32.9461 | 0.0002468 | 0 | 0 | 9999 | 0 | 0 | 0 | 1
140 | 86 | 87 | 5.3856 | 39.4973 | 0.00023367 | 0 | 0 | 9999 | 0 | 0 | 0 | 1
141 | 88 | 89 | 2.6471 | 13.5593 | 0.00010155 | 0 | 0 | 9999 | 0 | 0 | 0 | 1
142 | 89 | 90 | 9.8648 | 35.8027 | 0.00027725 | 0 | 0 | 9999 | 0 | 0 | 0 | 1
143 | 89 | 90 | 4.5325 | 18.9869 | 0.00055661 | 0 | 0 | 9999 | 0 | 0 | 0 | 1
144 | 89 | 92 | 1.8854 | 9.6172 | 0.00028775 | 0 | 0 | 9999 | 0 | 0 | 0 | 1
145 | 89 | 92 | 7.4843 | 30.1086 | 0.00021739 | 0 | 0 | 9999 | 0 | 0 | 0 | 1
146 | 90 | 91 | 4.8372 | 15.9208 | 0.00011237 | 0 | 0 | 9999 | 0 | 0 | 0 | 1
147 | 91 | 92 | 7.37 | 24.224 | 0.0001716 | 0 | 0 | 9999 | 0 | 0 | 0 | 1
148 | 92 | 93 | 4.9134 | 16.1493 | 0.00011447 | 0 | 0 | 9999 | 0 | 0 | 0 | 1
149 | 92 | 94 | 9.1602 | 30.0895 | 0.00021319 | 0 | 0 | 9999 | 0 | 0 | 0 | 1
150 | 92 | 100 | 12.3405 | 56.1798 | 0.00024785 | 0 | 0 | 9999 | 0 | 0 | 0 | 1
151 | 92 | 102 | 2.3424 | 10.6456 | 7.6875e-05 | 0 | 0 | 9999 | 0 | 0 | 0 | 1
152 | 93 | 94 | 4.2468 | 13.9402 | 9.8509e-05 | 0 | 0 | 9999 | 0 | 0 | 0 | 1
153 | 94 | 95 | 2.5138 | 8.2651 | 5.8286e-05 | 0 | 0 | 9999 | 0 | 0 | 0 | 1
154 | 94 | 96 | 5.1228 | 16.5492 | 0.00012077 | 0 | 0 | 9999 | 0 | 0 | 0 | 1
155 | 94 | 100 | 3.3898 | 11.0455 | 0.00031716 | 0 | 0 | 9999 | 0 | 0 | 0 | 1
156 | 95 | 96 | 3.2565 | 10.4171 | 7.74e-05 | 0 | 0 | 9999 | 0 | 0 | 0 | 1
157 | 96 | 97 | 3.2946 | 16.8539 | 0.00012602 | 0 | 0 | 9999 | 0 | 0 | 0 | 1
158 | 98 | 100 | 7.5605 | 34.0888 | 0.00024995 | 0 | 0 | 9999 | 0 | 0 | 0 | 1
159 | 99 | 100 | 3.4279 | 15.4828 | 0.00011342 | 0 | 0 | 9999 | 0 | 0 | 0 | 1
160 | 100 | 101 | 5.2752 | 24.0335 | 0.00017223 | 0 | 0 | 9999 | 0 | 0 | 0 | 1
161 | 100 | 103 | 3.047 | 9.9981 | 0.00028145 | 0 | 0 | 9999 | 0 | 0 | 0 | 1
162 | 100 | 104 | 8.5888 | 38.8498 | 0.00028408 | 0 | 0 | 9999 | 0 | 0 | 0 | 1
163 | 100 | 106 | 11.5216 | 43.6108 | 0.00032556 | 0 | 0 | 9999 | 0 | 0 | 0 | 1
164 | 101 | 102 | 4.6848 | 21.3293 | 0.00015438 | 0 | 0 | 9999 | 0 | 0 | 0 | 1
165 | 103 | 104 | 8.8745 | 30.1657 | 0.00021372 | 0 | 0 | 9999 | 0 | 0 | 0 | 1
166 | 103 | 105 | 10.1885 | 30.9465 | 0.00021424 | 0 | 0 | 9999 | 0 | 0 | 0 | 1
167 | 103 | 110 | 7.4386 | 34.5268 | 0.00024207 | 0 | 0 | 9999 | 0 | 0 | 0 | 1
168 | 104 | 105 | 1.893 | 7.1986 | 5.1775e-05 | 0 | 0 | 9999 | 0 | 0 | 0 | 1
169 | 105 | 106 | 2.6662 | 10.4171 | 7.5299e-05 | 0 | 0 | 9999 | 0 | 0 | 0 | 1
170 | 105 | 107 | 10.0933 | 34.8505 | 0.00024785 | 0 | 0 | 9999 | 0 | 0 | 0 | 1
171 | 105 | 108 | 4.9705 | 13.3879 | 9.6828e-05 | 0 | 0 | 9999 | 0 | 0 | 0 | 1
172 | 106 | 107 | 10.0933 | 34.8505 | 0.00024785 | 0 | 0 | 9999 | 0 | 0 | 0 | 1
173 | 108 | 109 | 1.9996 | 5.4847 | 3.9908e-05 | 0 | 0 | 9999 | 0 | 0 | 0 | 1
174 | 109 | 110 | 5.2942 | 14.5115 | 0.00010607 | 0 | 0 | 9999 | 0 | 0 | 0 | 1
175 | 110 | 111 | 4.1897 | 14.3782 | 0.00010502 | 0 | 0 | 9999 | 0 | 0 | 0 | 1
176 | 110 | 112 | 4.7039 | 12.1882 | 0.00032556 | 0 | 0 | 9999 | 0 | 0 | 0 | 1
177 | 114 | 115 | 0.43801 | 1.9806 | 1.4493e-05 | 0 | 0 | 9999 | 0 | 0 | 0 | 1
178 | 8 | 5 | 0 | 5.0847 | 0 | 0.985 | 0 | 9999 | 0 | 0 | 1 | 1
179 | 30 | 17 | 0 | 7.3891 | 0 | 0.96 | 0 | 9999 | 0 | 0 | 1 | 1
180 | 26 | 25 | 0 | 7.2748 | 0 | 0.96 | 0 | 9999 | 0 | 0 | 1 | 1
181 | 38 | 37 | 0 | 7.1415 | 0 | 0.935 | 0 | 9999 | 0 | 0 | 1 | 1
182 | 63 | 59 | 0 | 7.351 | 0 | 0.96 | 0 | 9999 | 0 | 0 | 1 | 1
183 | 64 | 61 | 0 | 5.1038 | 0 | 0.985 | 0 | 9999 | 0 | 0 | 1 | 1
184 | 65 | 66 | 0 | 7.0463 | 0 | 0.935 | 0 | 9999 | 0 | 0 | 1 | 1
185 | 68 | 69 | 0 | 7.0463 | 0 | 0.935 | 0 | 9999 | 0 | 0 | 1 | 1
186 | 81 | 80 | 0 | 7.0463 | 0 | 0.935 | 0 | 9999 | 0 | 0 | 1 | 1

## AC Gen Data
Bus | AC Gen Type | AC Gen Mode | Droop (P-f) [%] | Droop (Q-Vac) [%] | P_gen [MW] | Q_gen [Mvar] | Vg [pu] | Status [0/1] | Local Sbase [MVA] | ¦V¦ deadband [pu] | Qmax [Mvar] | Qmin [Mvar] | Pmax [MW] | Pmin [MW]
1 | 2 | 2 | 0 | 0 | 0 | -3.104 | 0.955 | 1 | 100000000 | 1e-06 | 15 | -5 | 10000 | -10000
4 | 2 | 2 | 0 | 0 | 0 | -15.005 | 0.998 | 1 | 100000000 | 1e-06 | 300 | -300 | 10000 | -10000
6 | 2 | 2 | 0 | 0 | 0 | 15.93 | 0.99 | 1 | 100000000 | 1e-06 | 50 | -13 | 10000 | -10000
8 | 2 | 2 | 0 | 0 | 0 | 62.758 | 1.015 | 1 | 100000000 | 1e-06 | 300 | -300 | 10000 | -10000
10 | 2 | 2 | 0 | 0 | 450 | -51.042 | 1.05 | 1 | 100000000 | 1e-06 | 200 | -147 | 10000 | -10000
12 | 2 | 2 | 0 | 0 | 85 | 91.274 | 0.99 | 1 | 100000000 | 1e-06 | 120 | -35 | 10000 | -10000
15 | 2 | 2 | 0 | 0 | 0 | 3.06 | 0.97 | 1 | 100000000 | 1e-06 | 30 | -10 | 10000 | -10000
18 | 2 | 2 | 0 | 0 | 0 | 25.532 | 0.973 | 1 | 100000000 | 1e-06 | 50 | -16 | 10000 | -10000
19 | 2 | 2 | 0 | 0 | 0 | -8 | 0.962 | 1 | 100000000 | 1e-06 | 24 | -8 | 10000 | -10000
24 | 2 | 2 | 0 | 0 | 0 | -15.282 | 0.992 | 1 | 100000000 | 1e-06 | 300 | -300 | 10000 | -10000
25 | 2 | 2 | 0 | 0 | 220 | 49.798 | 1.05 | 1 | 100000000 | 1e-06 | 140 | -47 | 10000 | -10000
26 | 2 | 2 | 0 | 0 | 314 | 9.905 | 1.015 | 1 | 100000000 | 1e-06 | 1000 | -1000 | 10000 | -10000
27 | 2 | 2 | 0 | 0 | 0 | 2.831 | 0.968 | 1 | 100000000 | 1e-06 | 300 | -300 | 10000 | -10000
31 | 2 | 2 | 0 | 0 | 7 | 31.976 | 0.967 | 1 | 100000000 | 1e-06 | 300 | -300 | 10000 | -10000
32 | 2 | 2 | 0 | 0 | 0 | -14 | 0.963 | 1 | 100000000 | 1e-06 | 42 | -14 | 10000 | -10000
34 | 2 | 2 | 0 | 0 | 0 | -8 | 0.984 | 1 | 100000000 | 1e-06 | 24 | -8 | 10000 | -10000
36 | 2 | 2 | 0 | 0 | 0 | -1.252 | 0.98 | 1 | 100000000 | 1e-06 | 24 | -8 | 10000 | -10000
40 | 2 | 2 | 0 | 0 | 0 | 26.886 | 0.97 | 1 | 100000000 | 1e-06 | 300 | -300 | 10000 | -10000
42 | 2 | 2 | 0 | 0 | 0 | 41.004 | 0.985 | 1 | 100000000 | 1e-06 | 300 | -300 | 10000 | -10000
46 | 2 | 2 | 0 | 0 | 19 | -5.231 | 1.005 | 1 | 100000000 | 1e-06 | 100 | -100 | 10000 | -10000
49 | 2 | 2 | 0 | 0 | 204 | 115.647 | 1.025 | 1 | 100000000 | 1e-06 | 210 | -85 | 10000 | -10000
54 | 2 | 2 | 0 | 0 | 48 | 3.902 | 0.955 | 1 | 100000000 | 1e-06 | 300 | -300 | 10000 | -10000
55 | 2 | 2 | 0 | 0 | 0 | 4.664 | 0.952 | 1 | 100000000 | 1e-06 | 23 | -8 | 10000 | -10000
56 | 2 | 2 | 0 | 0 | 0 | -2.286 | 0.954 | 1 | 100000000 | 1e-06 | 15 | -8 | 10000 | -10000
59 | 2 | 2 | 0 | 0 | 155 | 76.834 | 0.985 | 1 | 100000000 | 1e-06 | 180 | -60 | 10000 | -10000
61 | 2 | 2 | 0 | 0 | 160 | -40.394 | 0.995 | 1 | 100000000 | 1e-06 | 300 | -100 | 10000 | -10000
62 | 2 | 2 | 0 | 0 | 0 | 1.259 | 0.998 | 1 | 100000000 | 1e-06 | 20 | -20 | 10000 | -10000
65 | 2 | 2 | 0 | 0 | 391 | 80.812 | 1.005 | 1 | 100000000 | 1e-06 | 200 | -67 | 10000 | -10000
66 | 2 | 2 | 0 | 0 | 392 | -1.951 | 1.05 | 1 | 100000000 | 1e-06 | 200 | -67 | 10000 | -10000
69 | 1 | 3 | 0 | 0 | 513.388 | -82.378 | 1.035 | 1 | 100000000 | 1e-06 | 300 | -300 | 10000 | -10000
70 | 2 | 2 | 0 | 0 | 0 | 9.664 | 0.984 | 1 | 100000000 | 1e-06 | 32 | -10 | 10000 | -10000
72 | 2 | 2 | 0 | 0 | 0 | -11.13 | 0.98 | 1 | 100000000 | 1e-06 | 100 | -100 | 10000 | -10000
73 | 2 | 2 | 0 | 0 | 0 | 9.651 | 0.991 | 1 | 100000000 | 1e-06 | 100 | -100 | 10000 | -10000
74 | 2 | 2 | 0 | 0 | 0 | -5.628 | 0.958 | 1 | 100000000 | 1e-06 | 9 | -6 | 10000 | -10000
76 | 2 | 2 | 0 | 0 | 0 | 5.269 | 0.943 | 1 | 100000000 | 1e-06 | 23 | -8 | 10000 | -10000
77 | 2 | 2 | 0 | 0 | 0 | 11.943 | 1.006 | 1 | 100000000 | 1e-06 | 70 | -20 | 10000 | -10000
80 | 2 | 2 | 0 | 0 | 477 | 105.05 | 1.04 | 1 | 100000000 | 1e-06 | 280 | -165 | 10000 | -10000
85 | 2 | 2 | 0 | 0 | 0 | -5.768 | 0.985 | 1 | 100000000 | 1e-06 | 23 | -8 | 10000 | -10000
87 | 2 | 2 | 0 | 0 | 4 | 11.022 | 1.015 | 1 | 100000000 | 1e-06 | 1000 | -100 | 10000 | -10000
89 | 2 | 2 | 0 | 0 | 607 | -11.794 | 1.005 | 1 | 100000000 | 1e-06 | 300 | -210 | 10000 | -10000
90 | 2 | 2 | 0 | 0 | 0 | 59.3 | 0.985 | 1 | 100000000 | 1e-06 | 300 | -300 | 10000 | -10000
91 | 2 | 2 | 0 | 0 | 0 | -14.847 | 0.98 | 1 | 100000000 | 1e-06 | 100 | -100 | 10000 | -10000
92 | 2 | 2 | 0 | 0 | 0 | -3 | 0.99 | 1 | 100000000 | 1e-06 | 9 | -3 | 10000 | -10000
99 | 2 | 2 | 0 | 0 | 0 | -17.537 | 1.01 | 1 | 100000000 | 1e-06 | 100 | -100 | 10000 | -10000
100 | 2 | 2 | 0 | 0 | 252 | 110.058 | 1.017 | 1 | 100000000 | 1e-06 | 155 | -50 | 10000 | -10000
103 | 2 | 2 | 0 | 0 | 40 | 40 | 1.01 | 1 | 100000000 | 1e-06 | 40 | -15 | 10000 | -10000
104 | 2 | 2 | 0 | 0 | 0 | 5.643 | 0.971 | 1 | 100000000 | 1e-06 | 23 | -8 | 10000 | -10000
105 | 2 | 2 | 0 | 0 | 0 | -8 | 0.965 | 1 | 100000000 | 1e-06 | 23 | -8 | 10000 | -10000
107 | 2 | 2 | 0 | 0 | 0 | 5.694 | 0.952 | 1 | 100000000 | 1e-06 | 200 | -200 | 10000 | -10000
110 | 2 | 2 | 0 | 0 | 0 | 4.854 | 0.973 | 1 | 100000000 | 1e-06 | 23 | -8 | 10000 | -10000
111 | 2 | 2 | 0 | 0 | 36 | -1.844 | 0.98 | 1 | 100000000 | 1e-06 | 1000 | -100 | 10000 | -10000
112 | 2 | 2 | 0 | 0 | 0 | 41.512 | 0.975 | 1 | 100000000 | 1e-06 | 1000 | -100 | 10000 | -10000
113 | 2 | 2 | 0 | 0 | 0 | 6.323 | 0.993 | 1 | 100000000 | 1e-06 | 200 | -100 | 10000 | -10000
116 | 2 | 2 | 0 | 0 | 0 | 51.324 | 1.005 | 1 | 100000000 | 1e-06 | 1000 | -1000 | 10000 | -10000

## AC 3w Transformer Data
3w trans # | Bus 1 | Bus 2 | Bus 3 | Status [0/1] | Vn1 [kV] | Vn2 [kV] | Vn3 [kV] | Sn1 [MVA] | Sn2 [MVA] | Sn3 [MVA] | r12 [pu] | r23 [pu] | r31 [pu] | x12 [pu] | x23 [pu] | x31 [pu] | vk12 [%] | vk23 [%] | vk31 [%] | vkr12 [%] | vkr23 [%] | vkr31 [%] | tap side | tap ratio | shift_deg MV [deg] | shift_deg LV [deg] | pfe [kW] | i0 [%] | winding map

## AC P Consume Data
Bus / 시각 [MW] | 1
1 | 51
2 | 20
3 | 39
4 | 39
5 | 0
6 | 52
7 | 19
8 | 28
9 | 0
10 | 0
11 | 70
12 | 47
13 | 34
14 | 14
15 | 90
16 | 25
17 | 11
18 | 60
19 | 45
20 | 18
21 | 14
22 | 10
23 | 7
24 | 13
25 | 0
26 | 0
27 | 71
28 | 17
29 | 24
30 | 0
31 | 43
32 | 59
33 | 23
34 | 59
35 | 33
36 | 31
37 | 0
38 | 0
39 | 27
40 | 66
41 | 37
42 | 96
43 | 18
44 | 16
45 | 53
46 | 28
47 | 34
48 | 20
49 | 87
50 | 17
51 | 17
52 | 18
53 | 23
54 | 113
55 | 63
56 | 84
57 | 12
58 | 12
59 | 277
60 | 78
61 | 0
62 | 77
63 | 0
64 | 0
65 | 0
66 | 39
67 | 28
68 | 0
69 | 0
70 | 66
71 | 0
72 | 12
73 | 6
74 | 68
75 | 47
76 | 68
77 | 61
78 | 71
79 | 39
80 | 130
81 | 0
82 | 54
83 | 20
84 | 11
85 | 24
86 | 21
87 | 0
88 | 48
89 | 0
90 | 163
91 | 10
92 | 65
93 | 12
94 | 30
95 | 42
96 | 38
97 | 15
98 | 34
99 | 42
100 | 37
101 | 22
102 | 5
103 | 23
104 | 38
105 | 31
106 | 43
107 | 50
108 | 2
109 | 8
110 | 39
111 | 0
112 | 68
113 | 6
114 | 8
115 | 22
116 | 184
117 | 20
118 | 33

## AC Q Consume Data
Bus / 시각 [Mvar] | 1
1 | 27
2 | 9
3 | 10
4 | 12
5 | 0
6 | 22
7 | 2
8 | 0
9 | 0
10 | 0
11 | 23
12 | 10
13 | 16
14 | 1
15 | 30
16 | 10
17 | 3
18 | 34
19 | 25
20 | 3
21 | 8
22 | 5
23 | 3
24 | 0
25 | 0
26 | 0
27 | 13
28 | 7
29 | 4
30 | 0
31 | 27
32 | 23
33 | 9
34 | 26
35 | 9
36 | 17
37 | 0
38 | 0
39 | 11
40 | 23
41 | 10
42 | 23
43 | 7
44 | 8
45 | 22
46 | 10
47 | 0
48 | 11
49 | 30
50 | 4
51 | 8
52 | 5
53 | 11
54 | 32
55 | 22
56 | 18
57 | 3
58 | 3
59 | 113
60 | 3
61 | 0
62 | 14
63 | 0
64 | 0
65 | 0
66 | 18
67 | 7
68 | 0
69 | 0
70 | 20
71 | 0
72 | 0
73 | 0
74 | 27
75 | 11
76 | 36
77 | 28
78 | 26
79 | 32
80 | 26
81 | 0
82 | 27
83 | 10
84 | 7
85 | 15
86 | 10
87 | 0
88 | 10
89 | 0
90 | 42
91 | 0
92 | 10
93 | 7
94 | 16
95 | 31
96 | 15
97 | 9
98 | 8
99 | 0
100 | 18
101 | 15
102 | 3
103 | 16
104 | 25
105 | 26
106 | 16
107 | 12
108 | 1
109 | 3
110 | 30
111 | 0
112 | 13
113 | 0
114 | 3
115 | 7
116 | 0
117 | 8
118 | 15