## 읽어보기
UNIGRID 케이스 서식 v2 — 값이 무슨 뜻인지
이 시트는 계산에 쓰이지 않습니다. 마음껏 적어 두세요.
시트 | 열 | 뜻
Mode | Mode | 0 = AC/DC 혼합 · 1 = AC 전용 · 2 = DC 전용
Base | Frequency Control Mode | 0 = 가변 · 1 = 고정
AC Gen Data | AC Gen Type | 0 = 발전기 없음 · 1 = AC 변압 · 2 = 동기기 · 3 = IBR
AC Gen Data | AC Gen Mode | 0 = PQ · 1 = Droop · 2 = PV · 3 = Slack (같은 버스는 같은 모드여야 한다)
AC Gen Data | Vg | PV 또는 Droop 모드일 때만 쓰인다
AC Gen Data | Status | 0 = 끔 · 1 = 켬. 끄면 그 발전기는 PV/Slack 분류에서 빠진다
AC Line Data | Is Transformer | 0 = 보통 선로 · 1 = 변압기. **끄는 스위치가 아니다**
AC Line Data | Status | 0 = 끔(선로 개방) · 1 = 켬
AC 3w Transformer Data | tap side | 탭이 어느 권선에 달렸는지
AC 3w Transformer Data | winding map | 세 권선이 어느 버스에 붙는지
DC Gen Data | DC Gen Mode | 0 = P 고정 · 1 = Droop · 2 = CV
DC Gen Data | DC Gen Type | 0 = 없음 · 1 = IBR · 2 = ESS · 3 = 연료전지 · 4 = 발전기
ACDC IC Data | AC Control Mode | 0 = CQ · 1 = Droop · 2 = CV
ACDC IC Data | DC Control Mode | 0 = CP · 1 = Droop · 2 = CV
ACDC IC Data | Status | 0 = 끔 · 1 = 켬
MVDC LVDC Converter Data | Control Mode | 운전 방식. **끄기는 Status 열로** 한다
MVDC LVDC Converter Data | Status | 0 = 끔 · 1 = 켬
(전체) | 단위 | 전력 = MW · Mvar · MVA / 전압 = kV / 임피던스 = Ω 또는 pu
(전체) | 부하 시트 | 첫 열이 버스 번호, 그다음부터 시각 1·2·3… 이다

## Mode
Mode
0

## Base
S_base [MVA] | freq_base [Hz] | f_0 [pu] | freq_min [pu] | freq_max [pu] | Frequency Control Mode | freq_deadband [Hz]
100 | 60 | 1 | 0.975 | 1.02 | 0 | 0.036

## AC Bus Data
Bus | Gs [MW] | Bs [Mvar] | Z_p | I_p | P_p | Z_q | I_q | P_q | k_pw | k_qw | V0 [pu] | Va [deg] | V_base [kV] | V_min [pu] | V_max [pu] | Area
101 | 0 | 0 | 0 | 0 | 1 | 0 | 0 | 1 | 0 | 0 | 1 | 0 | 138 | 0.95 | 1.05 | 1
102 | 0 | 0 | 0 | 0 | 1 | 0 | 0 | 1 | 0 | 0 | 1 | 0 | 138 | 0.95 | 1.05 | 1
103 | 0 | 0 | 0 | 0 | 1 | 0 | 0 | 1 | 0 | 0 | 1 | 0 | 138 | 0.95 | 1.05 | 1
104 | 0 | 0 | 0 | 0 | 1 | 0 | 0 | 1 | 0 | 0 | 1 | 0 | 138 | 0.95 | 1.05 | 1
105 | 0 | 0 | 0 | 0 | 1 | 0 | 0 | 1 | 0 | 0 | 1 | 0 | 138 | 0.95 | 1.05 | 1
106 | 0 | 1 | 0 | 0 | 1 | 0 | 0 | 1 | 0 | 0 | 1 | 0 | 138 | 0.95 | 1.05 | 1
107 | 0 | 0 | 0 | 0 | 1 | 0 | 0 | 1 | 0 | 0 | 1 | 0 | 138 | 0.95 | 1.05 | 1
108 | 0 | 0 | 0 | 0 | 1 | 0 | 0 | 1 | 0 | 0 | 1 | 0 | 138 | 0.95 | 1.05 | 1
109 | 0 | 0 | 0 | 0 | 1 | 0 | 0 | 1 | 0 | 0 | 1 | 0 | 138 | 0.95 | 1.05 | 1
110 | 0 | 0 | 0 | 0 | 1 | 0 | 0 | 1 | 0 | 0 | 1 | 0 | 138 | 0.95 | 1.05 | 1
111 | 0 | 0 | 0 | 0 | 1 | 0 | 0 | 1 | 0 | 0 | 1 | 0 | 230 | 0.95 | 1.05 | 1
112 | 0 | 0 | 0 | 0 | 1 | 0 | 0 | 1 | 0 | 0 | 1 | 0 | 230 | 0.95 | 1.05 | 1
113 | 0 | 0 | 0 | 0 | 1 | 0 | 0 | 1 | 0 | 0 | 1 | 0 | 230 | 0.95 | 1.05 | 1
114 | 0 | 0 | 0 | 0 | 1 | 0 | 0 | 1 | 0 | 0 | 1 | 0 | 230 | 0.95 | 1.05 | 1
115 | 0 | 0 | 0 | 0 | 1 | 0 | 0 | 1 | 0 | 0 | 1 | 0 | 230 | 0.95 | 1.05 | 1
116 | 0 | 0 | 0 | 0 | 1 | 0 | 0 | 1 | 0 | 0 | 1 | 0 | 230 | 0.95 | 1.05 | 1
117 | 0 | 0 | 0 | 0 | 1 | 0 | 0 | 1 | 0 | 0 | 1 | 0 | 230 | 0.95 | 1.05 | 1
118 | 0 | 0 | 0 | 0 | 1 | 0 | 0 | 1 | 0 | 0 | 1 | 0 | 230 | 0.95 | 1.05 | 1
119 | 0 | 0 | 0 | 0 | 1 | 0 | 0 | 1 | 0 | 0 | 1 | 0 | 230 | 0.95 | 1.05 | 1
120 | 0 | 0 | 0 | 0 | 1 | 0 | 0 | 1 | 0 | 0 | 1 | 0 | 230 | 0.95 | 1.05 | 1
121 | 0 | 0 | 0 | 0 | 1 | 0 | 0 | 1 | 0 | 0 | 1 | 0 | 230 | 0.95 | 1.05 | 1
122 | 0 | 0 | 0 | 0 | 1 | 0 | 0 | 1 | 0 | 0 | 1 | 0 | 230 | 0.95 | 1.05 | 1
123 | 0 | 0 | 0 | 0 | 1 | 0 | 0 | 1 | 0 | 0 | 1 | 0 | 230 | 0.95 | 1.05 | 1
124 | 0 | 0 | 0 | 0 | 1 | 0 | 0 | 1 | 0 | 0 | 1 | 0 | 230 | 0.95 | 1.05 | 1
201 | 0 | 0 | 0 | 0 | 1 | 0 | 0 | 1 | 0 | 0 | 1 | 0 | 138 | 0.95 | 1.05 | 2
202 | 0 | 0 | 0 | 0 | 1 | 0 | 0 | 1 | 0 | 0 | 1 | 0 | 138 | 0.95 | 1.05 | 2
203 | 0 | 0 | 0 | 0 | 1 | 0 | 0 | 1 | 0 | 0 | 1 | 0 | 138 | 0.95 | 1.05 | 2
204 | 0 | 0 | 0 | 0 | 1 | 0 | 0 | 1 | 0 | 0 | 1 | 0 | 138 | 0.95 | 1.05 | 2
205 | 0 | 0 | 0 | 0 | 1 | 0 | 0 | 1 | 0 | 0 | 1 | 0 | 138 | 0.95 | 1.05 | 2
206 | 0 | 1 | 0 | 0 | 1 | 0 | 0 | 1 | 0 | 0 | 1 | 0 | 138 | 0.95 | 1.05 | 2
207 | 0 | 0 | 0 | 0 | 1 | 0 | 0 | 1 | 0 | 0 | 1 | 0 | 138 | 0.95 | 1.05 | 2
208 | 0 | 0 | 0 | 0 | 1 | 0 | 0 | 1 | 0 | 0 | 1 | 0 | 138 | 0.95 | 1.05 | 2
209 | 0 | 0 | 0 | 0 | 1 | 0 | 0 | 1 | 0 | 0 | 1 | 0 | 138 | 0.95 | 1.05 | 2
210 | 0 | 0 | 0 | 0 | 1 | 0 | 0 | 1 | 0 | 0 | 1 | 0 | 138 | 0.95 | 1.05 | 2
211 | 0 | 0 | 0 | 0 | 1 | 0 | 0 | 1 | 0 | 0 | 1 | 0 | 230 | 0.95 | 1.05 | 2
212 | 0 | 0 | 0 | 0 | 1 | 0 | 0 | 1 | 0 | 0 | 1 | 0 | 230 | 0.95 | 1.05 | 2
213 | 0 | 0 | 0 | 0 | 1 | 0 | 0 | 1 | 0 | 0 | 1 | 0 | 230 | 0.95 | 1.05 | 2
214 | 0 | 0 | 0 | 0 | 1 | 0 | 0 | 1 | 0 | 0 | 1 | 0 | 230 | 0.95 | 1.05 | 2
215 | 0 | 0 | 0 | 0 | 1 | 0 | 0 | 1 | 0 | 0 | 1 | 0 | 230 | 0.95 | 1.05 | 2
216 | 0 | 0 | 0 | 0 | 1 | 0 | 0 | 1 | 0 | 0 | 1 | 0 | 230 | 0.95 | 1.05 | 2
217 | 0 | 0 | 0 | 0 | 1 | 0 | 0 | 1 | 0 | 0 | 1 | 0 | 230 | 0.95 | 1.05 | 2
218 | 0 | 0 | 0 | 0 | 1 | 0 | 0 | 1 | 0 | 0 | 1 | 0 | 230 | 0.95 | 1.05 | 2
219 | 0 | 0 | 0 | 0 | 1 | 0 | 0 | 1 | 0 | 0 | 1 | 0 | 230 | 0.95 | 1.05 | 2
220 | 0 | 0 | 0 | 0 | 1 | 0 | 0 | 1 | 0 | 0 | 1 | 0 | 230 | 0.95 | 1.05 | 2
221 | 0 | 0 | 0 | 0 | 1 | 0 | 0 | 1 | 0 | 0 | 1 | 0 | 230 | 0.95 | 1.05 | 2
222 | 0 | 0 | 0 | 0 | 1 | 0 | 0 | 1 | 0 | 0 | 1 | 0 | 230 | 0.95 | 1.05 | 2
223 | 0 | 0 | 0 | 0 | 1 | 0 | 0 | 1 | 0 | 0 | 1 | 0 | 230 | 0.95 | 1.05 | 2
224 | 0 | 0 | 0 | 0 | 1 | 0 | 0 | 1 | 0 | 0 | 1 | 0 | 230 | 0.95 | 1.05 | 2
301 | 0 | 0 | 0 | 0 | 1 | 0 | 0 | 1 | 0 | 0 | 1 | 0 | 230 | 0.95 | 1.05 | 3
302 | 0 | 0 | 0 | 0 | 1 | 0 | 0 | 1 | 0 | 0 | 1 | 0 | 230 | 0.95 | 1.05 | 3

## AC Line Data
Line # | From | To | R [Ω] | X [Ω] | B [S] | Tap ratio | Phase shift [deg] | rateA [MVA] | rateB [MVA] | rateC [MVA] | Is Transformer [0/1] | Status [0/1]
1 | 101 | 102 | 0.57132 | 2.6662 | 0.0024207 | 0 | 0 | 175 | 250 | 200 | 0 | 1
2 | 101 | 103 | 10.4742 | 40.1828 | 0.00029931 | 0 | 0 | 175 | 208 | 220 | 0 | 1
3 | 101 | 105 | 4.1897 | 16.1874 | 0.00012077 | 0 | 0 | 175 | 208 | 220 | 0 | 1
4 | 102 | 104 | 6.2845 | 24.1859 | 0.00017853 | 0 | 0 | 175 | 208 | 220 | 0 | 1
5 | 102 | 106 | 9.522 | 36.5645 | 0.00027305 | 0 | 0 | 175 | 208 | 220 | 0 | 1
6 | 103 | 109 | 5.9036 | 22.6624 | 0.00016803 | 0 | 0 | 175 | 208 | 220 | 0 | 1
7 | 103 | 124 | 0.38088 | 15.997 | 0 | 1.015 | 0 | 400 | 510 | 600 | 1 | 1
8 | 104 | 109 | 5.1419 | 19.8058 | 0.00014703 | 0 | 0 | 175 | 208 | 220 | 0 | 1
9 | 105 | 110 | 4.1897 | 16.7587 | 0.00012602 | 0 | 0 | 175 | 208 | 220 | 0 | 1
10 | 106 | 110 | 2.6662 | 11.6168 | 0.012912 | 0 | 0 | 175 | 193 | 200 | 0 | 1
11 | 107 | 108 | 3.047 | 11.6168 | 8.9267e-05 | 0 | 0 | 175 | 208 | 220 | 0 | 1
12 | 108 | 109 | 8.1889 | 31.4226 | 0.00023629 | 0 | 0 | 175 | 208 | 220 | 0 | 1
13 | 108 | 110 | 8.1889 | 31.4226 | 0.00023629 | 0 | 0 | 175 | 208 | 220 | 0 | 1
14 | 109 | 111 | 0.38088 | 15.997 | 0 | 1.03 | 0 | 400 | 510 | 600 | 1 | 1
15 | 109 | 112 | 0.38088 | 15.997 | 0 | 1.03 | 0 | 400 | 510 | 600 | 1 | 1
16 | 110 | 111 | 0.38088 | 15.997 | 0 | 1.015 | 0 | 400 | 510 | 600 | 1 | 1
17 | 110 | 112 | 0.38088 | 15.997 | 0 | 1.015 | 0 | 400 | 510 | 600 | 1 | 1
18 | 111 | 113 | 3.174 | 25.392 | 0.00018904 | 0 | 0 | 500 | 600 | 625 | 0 | 1
19 | 111 | 114 | 2.645 | 22.218 | 0.00016635 | 0 | 0 | 500 | 625 | 625 | 0 | 1
20 | 112 | 113 | 3.174 | 25.392 | 0.00018904 | 0 | 0 | 500 | 625 | 625 | 0 | 1
21 | 112 | 123 | 6.348 | 51.313 | 0.00038374 | 0 | 0 | 500 | 625 | 625 | 0 | 1
22 | 113 | 123 | 5.819 | 46.023 | 0.00034405 | 0 | 0 | 500 | 625 | 625 | 0 | 1
23 | 114 | 116 | 2.645 | 31.211 | 0.00015501 | 0 | 0 | 500 | 625 | 625 | 0 | 1
24 | 115 | 116 | 1.058 | 8.993 | 6.8053e-05 | 0 | 0 | 500 | 600 | 625 | 0 | 1
25 | 115 | 121 | 3.174 | 25.921 | 0.00019471 | 0 | 0 | 500 | 600 | 625 | 0 | 1
26 | 115 | 121 | 3.174 | 25.921 | 0.00019471 | 0 | 0 | 500 | 600 | 625 | 0 | 1
27 | 115 | 124 | 3.703 | 27.508 | 0.00020605 | 0 | 0 | 500 | 600 | 625 | 0 | 1
28 | 116 | 117 | 1.587 | 13.754 | 0.00010397 | 0 | 0 | 500 | 600 | 625 | 0 | 1
29 | 116 | 119 | 1.587 | 12.167 | 9.2628e-05 | 0 | 0 | 500 | 600 | 625 | 0 | 1
30 | 117 | 118 | 1.058 | 7.406 | 5.6711e-05 | 0 | 0 | 500 | 600 | 625 | 0 | 1
31 | 117 | 122 | 7.406 | 55.545 | 0.00041777 | 0 | 0 | 500 | 600 | 625 | 0 | 1
32 | 118 | 121 | 1.587 | 13.754 | 0.00010397 | 0 | 0 | 500 | 600 | 625 | 0 | 1
33 | 118 | 121 | 1.587 | 13.754 | 0.00010397 | 0 | 0 | 500 | 600 | 625 | 0 | 1
34 | 119 | 120 | 2.645 | 21.16 | 0.0001569 | 0 | 0 | 500 | 600 | 625 | 0 | 1
35 | 119 | 120 | 2.645 | 21.16 | 0.0001569 | 0 | 0 | 500 | 600 | 625 | 0 | 1
36 | 120 | 123 | 1.587 | 11.638 | 8.6957e-05 | 0 | 0 | 500 | 600 | 625 | 0 | 1
37 | 120 | 123 | 1.587 | 11.638 | 8.6957e-05 | 0 | 0 | 500 | 600 | 625 | 0 | 1
38 | 121 | 122 | 4.761 | 35.972 | 0.00026843 | 0 | 0 | 500 | 600 | 625 | 0 | 1
39 | 201 | 202 | 0.57132 | 2.6662 | 0.0024207 | 0 | 0 | 175 | 250 | 200 | 0 | 1
40 | 201 | 203 | 10.4742 | 40.1828 | 0.00029931 | 0 | 0 | 175 | 208 | 220 | 0 | 1
41 | 201 | 205 | 4.1897 | 16.1874 | 0.00012077 | 0 | 0 | 175 | 208 | 220 | 0 | 1
42 | 202 | 204 | 6.2845 | 24.1859 | 0.00017853 | 0 | 0 | 175 | 208 | 220 | 0 | 1
43 | 202 | 206 | 9.522 | 36.5645 | 0.00027305 | 0 | 0 | 175 | 208 | 220 | 0 | 1
44 | 203 | 209 | 5.9036 | 22.6624 | 0.00016803 | 0 | 0 | 175 | 208 | 220 | 0 | 1
45 | 203 | 224 | 0.38088 | 15.997 | 0 | 1.015 | 0 | 400 | 510 | 600 | 1 | 1
46 | 204 | 209 | 5.1419 | 19.8058 | 0.00014703 | 0 | 0 | 175 | 208 | 220 | 0 | 1
47 | 205 | 210 | 4.1897 | 16.7587 | 0.00012602 | 0 | 0 | 175 | 208 | 220 | 0 | 1
48 | 206 | 210 | 2.6662 | 11.6168 | 0.012912 | 0 | 0 | 175 | 193 | 200 | 0 | 1
49 | 207 | 208 | 3.047 | 11.6168 | 8.9267e-05 | 0 | 0 | 175 | 208 | 220 | 0 | 1
50 | 208 | 209 | 8.1889 | 31.4226 | 0.00023629 | 0 | 0 | 175 | 208 | 220 | 0 | 1
51 | 208 | 210 | 8.1889 | 31.4226 | 0.00023629 | 0 | 0 | 175 | 208 | 220 | 0 | 1
52 | 209 | 211 | 0.38088 | 15.997 | 0 | 1.03 | 0 | 400 | 510 | 600 | 1 | 1
53 | 209 | 212 | 0.38088 | 15.997 | 0 | 1.03 | 0 | 400 | 510 | 600 | 1 | 1
54 | 210 | 211 | 0.38088 | 15.997 | 0 | 1.015 | 0 | 400 | 510 | 600 | 1 | 1
55 | 210 | 212 | 0.38088 | 15.997 | 0 | 1.015 | 0 | 400 | 510 | 600 | 1 | 1
56 | 211 | 213 | 3.174 | 25.392 | 0.00018904 | 0 | 0 | 500 | 600 | 625 | 0 | 1
57 | 211 | 214 | 2.645 | 22.218 | 0.00016635 | 0 | 0 | 500 | 625 | 625 | 0 | 1
58 | 212 | 213 | 3.174 | 25.392 | 0.00018904 | 0 | 0 | 500 | 625 | 625 | 0 | 1
59 | 212 | 223 | 6.348 | 51.313 | 0.00038374 | 0 | 0 | 500 | 625 | 625 | 0 | 1
60 | 213 | 223 | 5.819 | 46.023 | 0.00034405 | 0 | 0 | 500 | 625 | 625 | 0 | 1
61 | 214 | 216 | 2.645 | 31.211 | 0.00015501 | 0 | 0 | 500 | 625 | 625 | 0 | 1
62 | 215 | 216 | 1.058 | 8.993 | 6.8053e-05 | 0 | 0 | 500 | 600 | 625 | 0 | 1
63 | 215 | 221 | 3.174 | 25.921 | 0.00019471 | 0 | 0 | 500 | 600 | 625 | 0 | 1
64 | 215 | 221 | 3.174 | 25.921 | 0.00019471 | 0 | 0 | 500 | 600 | 625 | 0 | 1
65 | 215 | 224 | 3.703 | 27.508 | 0.00020605 | 0 | 0 | 500 | 600 | 625 | 0 | 1
66 | 216 | 217 | 1.587 | 13.754 | 0.00010397 | 0 | 0 | 500 | 600 | 625 | 0 | 1
67 | 216 | 219 | 1.587 | 12.167 | 9.2628e-05 | 0 | 0 | 500 | 600 | 625 | 0 | 1
68 | 217 | 218 | 1.058 | 7.406 | 5.6711e-05 | 0 | 0 | 500 | 600 | 625 | 0 | 1
69 | 217 | 222 | 7.406 | 55.545 | 0.00041777 | 0 | 0 | 500 | 600 | 625 | 0 | 1
70 | 218 | 221 | 1.587 | 13.754 | 0.00010397 | 0 | 0 | 500 | 600 | 625 | 0 | 1
71 | 218 | 221 | 1.587 | 13.754 | 0.00010397 | 0 | 0 | 500 | 600 | 625 | 0 | 1
72 | 219 | 220 | 2.645 | 21.16 | 0.0001569 | 0 | 0 | 500 | 600 | 625 | 0 | 1
73 | 219 | 220 | 2.645 | 21.16 | 0.0001569 | 0 | 0 | 500 | 600 | 625 | 0 | 1
74 | 220 | 223 | 1.587 | 11.638 | 8.6957e-05 | 0 | 0 | 500 | 600 | 625 | 0 | 1
75 | 220 | 223 | 1.587 | 11.638 | 8.6957e-05 | 0 | 0 | 500 | 600 | 625 | 0 | 1
76 | 221 | 222 | 4.761 | 35.972 | 0.00026843 | 0 | 0 | 500 | 600 | 625 | 0 | 1
77 | 301 | 302 | 0 | 0.529 | 0 | 0 | 0 | 500 | 600 | 625 | 0 | 1

## AC Gen Data
Bus | AC Gen Type | AC Gen Mode | Droop (P-f) [%] | Droop (Q-Vac) [%] | P_gen [MW] | Q_gen [Mvar] | Vg [pu] | Status [0/1] | Local Sbase [MVA] | ¦V¦ deadband [pu] | Qmax [Mvar] | Qmin [Mvar] | Pmax [MW] | Pmin [MW]
101 | 2 | 2 | 0 | 0 | 10 | 0 | 1.035 | 1 | 100 | 0.01 | 10 | 0 | 20 | 16
101 | 2 | 2 | 0 | 0 | 10 | 0 | 1.035 | 1 | 100 | 0.01 | 10 | 0 | 20 | 16
101 | 2 | 2 | 0 | 0 | 76 | 14.1 | 1.035 | 1 | 100 | 0.01 | 30 | -25 | 76 | 15.2
101 | 2 | 2 | 0 | 0 | 76 | 14.1 | 1.035 | 1 | 100 | 0.01 | 30 | -25 | 76 | 15.2
102 | 2 | 2 | 0 | 0 | 10 | 0 | 1.035 | 1 | 100 | 0.01 | 10 | 0 | 20 | 16
102 | 2 | 2 | 0 | 0 | 10 | 0 | 1.035 | 1 | 100 | 0.01 | 10 | 0 | 20 | 16
102 | 2 | 2 | 0 | 0 | 76 | 7 | 1.035 | 1 | 100 | 0.01 | 30 | -25 | 76 | 15.2
102 | 2 | 2 | 0 | 0 | 76 | 7 | 1.035 | 1 | 100 | 0.01 | 30 | -25 | 76 | 15.2
107 | 2 | 2 | 0 | 0 | 80 | 17.2 | 1.025 | 1 | 100 | 0.01 | 60 | 0 | 100 | 25
107 | 2 | 2 | 0 | 0 | 80 | 17.2 | 1.025 | 1 | 100 | 0.01 | 60 | 0 | 100 | 25
113 | 2 | 3 | 0 | 0 | 95.1 | 40.7 | 1.02 | 1 | 100 | 0.01 | 80 | 0 | 197 | 69
113 | 2 | 3 | 0 | 0 | 95.1 | 40.7 | 1.02 | 1 | 100 | 0.01 | 80 | 0 | 197 | 69
113 | 2 | 3 | 0 | 0 | 95.1 | 40.7 | 1.02 | 1 | 100 | 0.01 | 80 | 0 | 197 | 69
114 | 2 | 2 | 0 | 0 | 0 | 13.7 | 0.98 | 1 | 100 | 0.01 | 200 | -50 | 0 | 0
115 | 2 | 2 | 0 | 0 | 12 | 0 | 1.014 | 1 | 100 | 0.01 | 6 | 0 | 12 | 2.4
115 | 2 | 2 | 0 | 0 | 12 | 0 | 1.014 | 1 | 100 | 0.01 | 6 | 0 | 12 | 2.4
115 | 2 | 2 | 0 | 0 | 12 | 0 | 1.014 | 1 | 100 | 0.01 | 6 | 0 | 12 | 2.4
115 | 2 | 2 | 0 | 0 | 12 | 0 | 1.014 | 1 | 100 | 0.01 | 6 | 0 | 12 | 2.4
115 | 2 | 2 | 0 | 0 | 12 | 0 | 1.014 | 1 | 100 | 0.01 | 6 | 0 | 12 | 2.4
115 | 2 | 2 | 0 | 0 | 155 | 0.05 | 1.014 | 1 | 100 | 0.01 | 80 | -50 | 155 | 54.3
116 | 2 | 2 | 0 | 0 | 155 | 25.22 | 1.017 | 1 | 100 | 0.01 | 80 | -50 | 155 | 54.3
118 | 2 | 2 | 0 | 0 | 400 | 137.4 | 1.05 | 1 | 100 | 0.01 | 200 | -50 | 400 | 100
121 | 2 | 2 | 0 | 0 | 400 | 108.2 | 1.05 | 1 | 100 | 0.01 | 200 | -50 | 400 | 100
122 | 2 | 2 | 0 | 0 | 50 | -4.96 | 1.05 | 1 | 100 | 0.01 | 16 | -10 | 50 | 10
122 | 2 | 2 | 0 | 0 | 50 | -4.96 | 1.05 | 1 | 100 | 0.01 | 16 | -10 | 50 | 10
122 | 2 | 2 | 0 | 0 | 50 | -4.96 | 1.05 | 1 | 100 | 0.01 | 16 | -10 | 50 | 10
122 | 2 | 2 | 0 | 0 | 50 | -4.96 | 1.05 | 1 | 100 | 0.01 | 16 | -10 | 50 | 10
122 | 2 | 2 | 0 | 0 | 50 | -4.96 | 1.05 | 1 | 100 | 0.01 | 16 | -10 | 50 | 10
122 | 2 | 2 | 0 | 0 | 50 | -4.96 | 1.05 | 1 | 100 | 0.01 | 16 | -10 | 50 | 10
123 | 2 | 2 | 0 | 0 | 155 | 31.79 | 1.05 | 1 | 100 | 0.01 | 80 | -50 | 155 | 54.3
123 | 2 | 2 | 0 | 0 | 155 | 31.79 | 1.05 | 1 | 100 | 0.01 | 80 | -50 | 155 | 54.3
123 | 2 | 2 | 0 | 0 | 350 | 71.78 | 1.05 | 1 | 100 | 0.01 | 150 | -25 | 350 | 140
201 | 2 | 2 | 0 | 0 | 10 | 0 | 1.035 | 1 | 100 | 0.01 | 10 | 0 | 20 | 16
201 | 2 | 2 | 0 | 0 | 10 | 0 | 1.035 | 1 | 100 | 0.01 | 10 | 0 | 20 | 16
201 | 2 | 2 | 0 | 0 | 76 | 14.1 | 1.035 | 1 | 100 | 0.01 | 30 | -25 | 76 | 15.2
202 | 2 | 2 | 0 | 0 | 10 | 0 | 1.035 | 1 | 100 | 0.01 | 10 | 0 | 20 | 16
202 | 2 | 2 | 0 | 0 | 10 | 0 | 1.035 | 1 | 100 | 0.01 | 10 | 0 | 20 | 16
202 | 2 | 2 | 0 | 0 | 76 | 7 | 1.035 | 1 | 100 | 0.01 | 30 | -25 | 76 | 15.2
202 | 2 | 2 | 0 | 0 | 76 | 7 | 1.035 | 1 | 100 | 0.01 | 30 | -25 | 76 | 15.2
207 | 2 | 2 | 0 | 0 | 80 | 17.2 | 1.025 | 1 | 100 | 0.01 | 60 | 0 | 100 | 25
207 | 2 | 2 | 0 | 0 | 80 | 17.2 | 1.025 | 1 | 100 | 0.01 | 60 | 0 | 100 | 25
207 | 2 | 2 | 0 | 0 | 80 | 17.2 | 1.025 | 1 | 100 | 0.01 | 60 | 0 | 100 | 25
213 | 2 | 3 | 0 | 0 | 95.1 | 40.7 | 1.02 | 1 | 100 | 0.01 | 80 | 0 | 197 | 69
213 | 2 | 3 | 0 | 0 | 95.1 | 40.7 | 1.02 | 1 | 100 | 0.01 | 80 | 0 | 197 | 69
213 | 2 | 3 | 0 | 0 | 95.1 | 40.7 | 1.02 | 1 | 100 | 0.01 | 80 | 0 | 197 | 69
214 | 2 | 2 | 0 | 0 | 0 | 13.68 | 0.98 | 1 | 100 | 0.01 | 200 | -50 | 0 | 0
215 | 2 | 2 | 0 | 0 | 12 | 0 | 1.014 | 1 | 100 | 0.01 | 6 | 0 | 12 | 2.4
215 | 2 | 2 | 0 | 0 | 12 | 0 | 1.014 | 1 | 100 | 0.01 | 6 | 0 | 12 | 2.4
215 | 2 | 2 | 0 | 0 | 12 | 0 | 1.014 | 1 | 100 | 0.01 | 6 | 0 | 12 | 2.4
215 | 2 | 2 | 0 | 0 | 12 | 0 | 1.014 | 1 | 100 | 0.01 | 6 | 0 | 12 | 2.4
215 | 2 | 2 | 0 | 0 | 12 | 0 | 1.014 | 1 | 100 | 0.01 | 6 | 0 | 12 | 2.4
215 | 2 | 2 | 0 | 0 | 155 | 0.048 | 1.014 | 1 | 100 | 0.01 | 80 | -50 | 155 | 54.3
216 | 2 | 2 | 0 | 0 | 155 | 25.22 | 1.017 | 1 | 100 | 0.01 | 80 | -50 | 155 | 54.3
218 | 2 | 2 | 0 | 0 | 400 | 137.4 | 1.05 | 1 | 100 | 0.01 | 200 | -50 | 400 | 100
221 | 2 | 2 | 0 | 0 | 400 | 108.2 | 1.05 | 1 | 100 | 0.01 | 200 | -50 | 400 | 100
222 | 2 | 2 | 0 | 0 | 50 | -4.96 | 1.05 | 1 | 100 | 0.01 | 16 | -10 | 50 | 10
222 | 2 | 2 | 0 | 0 | 50 | -4.96 | 1.05 | 1 | 100 | 0.01 | 16 | -10 | 50 | 10
222 | 2 | 2 | 0 | 0 | 50 | -4.96 | 1.05 | 1 | 100 | 0.01 | 16 | -10 | 50 | 10
222 | 2 | 2 | 0 | 0 | 50 | -4.96 | 1.05 | 1 | 100 | 0.01 | 16 | -10 | 50 | 10
222 | 2 | 2 | 0 | 0 | 50 | -4.96 | 1.05 | 1 | 100 | 0.01 | 16 | -10 | 50 | 10
222 | 2 | 2 | 0 | 0 | 50 | -4.96 | 1.05 | 1 | 100 | 0.01 | 16 | -10 | 50 | 10
223 | 2 | 2 | 0 | 0 | 155 | 31.79 | 1.05 | 1 | 100 | 0.01 | 80 | -50 | 155 | 54.3
223 | 2 | 2 | 0 | 0 | 155 | 31.79 | 1.05 | 1 | 100 | 0.01 | 80 | -50 | 155 | 54.3
223 | 2 | 2 | 0 | 0 | 350 | 71.78 | 1.05 | 1 | 100 | 0.01 | 150 | -25 | 350 | 140
302 | 2 | 3 | 0 | 0 | 150 | 10 | 1.05 | 1 | 100 | 0.01 | 150 | -25 | 350 | 140

## AC 3w Transformer Data
3w trans # | Bus 1 | Bus 2 | Bus 3 | Status [0/1] | Vn1 [kV] | Vn2 [kV] | Vn3 [kV] | Sn1 [MVA] | Sn2 [MVA] | Sn3 [MVA] | r12 [pu] | r23 [pu] | r31 [pu] | x12 [pu] | x23 [pu] | x31 [pu] | vk12 [%] | vk23 [%] | vk31 [%] | vkr12 [%] | vkr23 [%] | vkr31 [%] | tap side | tap ratio | shift_deg MV [deg] | shift_deg LV [deg] | pfe [kW] | i0 [%] | winding map

## AC P Consume Data
Bus / 시각 [MW] | 1 | 2 | 3 | 4 | 5 | 6 | 7 | 8 | 9 | 10 | 11 | 12 | 13 | 14 | 15 | 16 | 17 | 18 | 19 | 20 | 21 | 22 | 23 | 24
101 | 72.418 | 71.688 | 73.828 | 74.165 | 77.75 | 75 | 75.288 | 75.791 | 85.243 | 105.62 | 123.327 | 161.435 | 166.036 | 173.244 | 178.991 | 165.106 | 139.266 | 112.157 | 83.251 | 86.466 | 78.57 | 69.619 | 70.166 | 72.346
102 | 123.582 | 164.634 | 175.392 | 203.145 | 198.183 | 159.955 | 117.621 | 95.354 | 79.678 | 73.075 | 67.091 | 61.273 | 59.812 | 59.732 | 62.238 | 61.853 | 60.137 | 59.21 | 63.932 | 71.312 | 76.441 | 88.647 | 105.979 | 129.803
103 | 214.913 | 310.432 | 349.384 | 387.65 | 379.623 | 293.054 | 225.615 | 179.106 | 152.93 | 129.564 | 120.927 | 121.568 | 113.619 | 109.336 | 108.597 | 113.427 | 109.893 | 110.388 | 119.715 | 121.173 | 139.452 | 162.152 | 176.591 | 245.365
104 | 83.036 | 89.226 | 89.539 | 85.948 | 79.658 | 80.489 | 77.484 | 71.685 | 77.358 | 70.441 | 72.148 | 72.013 | 62.079 | 64.637 | 58.561 | 65.695 | 60.875 | 60.491 | 63.035 | 67.071 | 70.273 | 78.825 | 80.201 | 88.805
105 | 63.553 | 60.592 | 63.539 | 60.52 | 62.719 | 66.524 | 70.874 | 74.603 | 83.403 | 73.334 | 54.639 | 50.922 | 47.256 | 48.542 | 44.25 | 46.585 | 53.902 | 67.655 | 101.598 | 113.571 | 120.147 | 105.079 | 89.34 | 63.637
106 | 168.848 | 222.841 | 278.162 | 299.033 | 263.919 | 206.317 | 181.818 | 129.09 | 115.997 | 107.678 | 91.336 | 90.562 | 92.78 | 78.028 | 83.518 | 80.78 | 80.031 | 84.992 | 85.323 | 94.154 | 99.715 | 126.592 | 145.924 | 167.036
107 | 172.818 | 205.97 | 246.697 | 261.835 | 249.595 | 201.107 | 163.999 | 127.039 | 103.855 | 92.912 | 91.522 | 84.975 | 81.29 | 71.204 | 73.128 | 74.044 | 78.303 | 75.545 | 79.356 | 94.764 | 96.846 | 111.833 | 127.579 | 153.012
108 | 119.726 | 119.072 | 108.39 | 119.559 | 124.402 | 117.012 | 111.033 | 127.061 | 140.48 | 165.751 | 191.826 | 224.222 | 271.896 | 267.711 | 255.669 | 236.912 | 209.973 | 174.119 | 148.929 | 126.726 | 125.163 | 120.331 | 112.215 | 108.918
109 | 151.842 | 146.863 | 160.43 | 159.16 | 162.398 | 163.509 | 184.1 | 201.83 | 194.998 | 182.922 | 159.156 | 122.023 | 112.271 | 118.863 | 114.537 | 111.271 | 132.069 | 169.779 | 218.45 | 252.536 | 301.04 | 255.209 | 203.296 | 177.526
110 | 126.752 | 132.081 | 144.141 | 145.111 | 142.078 | 139.632 | 143.778 | 149.693 | 171.813 | 191.183 | 226.456 | 267.052 | 287.855 | 313.737 | 287.007 | 267.66 | 238.548 | 203.65 | 171.846 | 158.024 | 143.989 | 124.263 | 129.455 | 136.576
111 | 0 | 0 | 0 | 0 | 0 | 0 | 0 | 0 | 0 | 0 | 0 | 0 | 0 | 0 | 0 | 0 | 0 | 0 | 0 | 0 | 0 | 0 | 0 | 0
112 | 0 | 0 | 0 | 0 | 0 | 0 | 0 | 0 | 0 | 0 | 0 | 0 | 0 | 0 | 0 | 0 | 0 | 0 | 0 | 0 | 0 | 0 | 0 | 0
113 | 231.331 | 229.794 | 233.098 | 238.427 | 239.779 | 252.957 | 245.284 | 296.511 | 303.677 | 287.741 | 220.404 | 188.854 | 160.087 | 173.47 | 162.707 | 172.774 | 200.232 | 251.164 | 314.36 | 425.921 | 434.417 | 421.312 | 325.236 | 274.363
114 | 161.562 | 180.721 | 179.718 | 168.709 | 171.561 | 189.259 | 181.326 | 221.292 | 234.754 | 211.442 | 170.518 | 146.147 | 125.773 | 132.436 | 126.991 | 130.124 | 143.608 | 191.973 | 245.962 | 303.742 | 318.699 | 302.932 | 234.813 | 189.094
115 | 391.971 | 522.442 | 640.92 | 596.442 | 572.288 | 513.363 | 398.528 | 312.973 | 264.146 | 234.387 | 217.063 | 222.911 | 194.785 | 204.067 | 196.33 | 185.228 | 193.569 | 191.843 | 197.244 | 220.192 | 257.684 | 280.4 | 368.339 | 381.826
116 | 115.166 | 120.542 | 118.467 | 109.838 | 115.856 | 103.996 | 97.086 | 103.081 | 99.388 | 97.755 | 101.885 | 92.213 | 86.809 | 83.406 | 80.107 | 79.453 | 81.685 | 81.144 | 87.443 | 96.692 | 99.414 | 101.381 | 106.085 | 113.04
117 | 0 | 0 | 0 | 0 | 0 | 0 | 0 | 0 | 0 | 0 | 0 | 0 | 0 | 0 | 0 | 0 | 0 | 0 | 0 | 0 | 0 | 0 | 0 | 0
118 | 416.056 | 383.281 | 394.844 | 407.291 | 397.497 | 351.001 | 362.331 | 345.995 | 327.978 | 321.962 | 337.963 | 301.024 | 306.11 | 293.699 | 266.372 | 305.463 | 279.298 | 263.59 | 296.291 | 304.042 | 328.035 | 359.838 | 368.345 | 387.315
119 | 119.081 | 118.712 | 131.19 | 128.018 | 124.08 | 131.011 | 124.56 | 127.643 | 156.569 | 166.992 | 232.382 | 247.243 | 265.584 | 307.26 | 262.781 | 260.501 | 214.585 | 188.769 | 161.437 | 134.053 | 128.617 | 126.716 | 115.633 | 111.838
120 | 151.05 | 154.619 | 152.984 | 146.23 | 137.64 | 136.921 | 136.989 | 132.718 | 133.481 | 127.839 | 121.178 | 129.521 | 115.539 | 104.27 | 113.315 | 104.949 | 105.679 | 102.998 | 125.305 | 112.917 | 119.664 | 130.581 | 144.501 | 149.475
121 | 0 | 0 | 0 | 0 | 0 | 0 | 0 | 0 | 0 | 0 | 0 | 0 | 0 | 0 | 0 | 0 | 0 | 0 | 0 | 0 | 0 | 0 | 0 | 0
122 | 0 | 0 | 0 | 0 | 0 | 0 | 0 | 0 | 0 | 0 | 0 | 0 | 0 | 0 | 0 | 0 | 0 | 0 | 0 | 0 | 0 | 0 | 0 | 0
123 | 0 | 0 | 0 | 0 | 0 | 0 | 0 | 0 | 0 | 0 | 0 | 0 | 0 | 0 | 0 | 0 | 0 | 0 | 0 | 0 | 0 | 0 | 0 | 0
124 | 0 | 0 | 0 | 0 | 0 | 0 | 0 | 0 | 0 | 0 | 0 | 0 | 0 | 0 | 0 | 0 | 0 | 0 | 0 | 0 | 0 | 0 | 0 | 0
201 | 94.157 | 96.287 | 99.091 | 92.987 | 92.075 | 97.406 | 112.064 | 120.889 | 132.52 | 116.058 | 99.269 | 82.236 | 71.684 | 70.453 | 65.997 | 75.99 | 84.45 | 99.26 | 138.921 | 169.17 | 183.585 | 161.634 | 132.26 | 106.284
202 | 116.629 | 115.943 | 111.345 | 123.199 | 105.07 | 112.513 | 101.245 | 97.066 | 104.016 | 100.325 | 95.977 | 87.684 | 84.263 | 89.047 | 79.848 | 78.637 | 79.538 | 79.419 | 80.043 | 86.375 | 93.838 | 100.549 | 104.709 | 112.106
203 | 111.693 | 114.748 | 132.564 | 129.539 | 127.314 | 127.046 | 123.409 | 134.546 | 146.38 | 171.204 | 220.891 | 250.913 | 285.093 | 295.604 | 309.057 | 269.586 | 227.021 | 198.175 | 160.964 | 128.451 | 132.241 | 116.191 | 120.669 | 116.362
204 | 51.693 | 53.421 | 49.203 | 50.707 | 47.961 | 52.9 | 52.7 | 56.351 | 62.196 | 70.179 | 78.451 | 99.13 | 114.972 | 111.611 | 119.807 | 107.919 | 94.849 | 80.344 | 63.81 | 58.801 | 52.137 | 53.252 | 46.081 | 50.759
205 | 80.19 | 78.923 | 80.715 | 82.179 | 82.309 | 77.627 | 72.064 | 70.504 | 73.384 | 69.49 | 70.879 | 62.14 | 63.484 | 62.923 | 55.847 | 52.647 | 58.205 | 54.874 | 60.43 | 66.452 | 67.356 | 70.791 | 74.541 | 75.577
206 | 176.007 | 221.011 | 262.909 | 288.398 | 268.278 | 222.362 | 178.773 | 133.064 | 109.429 | 107.524 | 89.45 | 91.946 | 90.377 | 77.982 | 88.756 | 84.148 | 85.226 | 88.384 | 88.959 | 92.268 | 109.81 | 123.095 | 156.712 | 161.398
207 | 81.26 | 91.379 | 85.401 | 85.395 | 92.196 | 90.009 | 87.778 | 92.279 | 104.165 | 118.917 | 140.807 | 159.259 | 177.899 | 200.792 | 194.184 | 174.746 | 159.563 | 132.73 | 120.025 | 89.487 | 85.169 | 85.011 | 85.933 | 86.56
208 | 108.554 | 117.49 | 121.414 | 117.676 | 120.837 | 120.925 | 120.693 | 126.544 | 150.864 | 165.222 | 201.525 | 234.678 | 280.914 | 294.463 | 291.115 | 252.639 | 217.304 | 181.713 | 157.528 | 127.807 | 113.846 | 117.206 | 116.849 | 111.986
209 | 216.09 | 199.791 | 209.428 | 207.558 | 188.799 | 188.566 | 192.197 | 180.354 | 180.009 | 172.635 | 170.232 | 165.097 | 150.754 | 167.465 | 150.169 | 135.102 | 139.113 | 142.513 | 150.466 | 161.401 | 172.531 | 186.892 | 195.654 | 186.358
210 | 169.453 | 159.231 | 162.057 | 177.53 | 172.346 | 174.504 | 207.572 | 230.931 | 220.566 | 207.146 | 161.198 | 148.305 | 125.88 | 123.221 | 116.28 | 134.369 | 147.519 | 183.77 | 238.08 | 298.573 | 341.511 | 289.491 | 243.183 | 202.845
211 | 0 | 0 | 0 | 0 | 0 | 0 | 0 | 0 | 0 | 0 | 0 | 0 | 0 | 0 | 0 | 0 | 0 | 0 | 0 | 0 | 0 | 0 | 0 | 0
212 | 0 | 0 | 0 | 0 | 0 | 0 | 0 | 0 | 0 | 0 | 0 | 0 | 0 | 0 | 0 | 0 | 0 | 0 | 0 | 0 | 0 | 0 | 0 | 0
213 | 212.585 | 218.546 | 224.27 | 240.554 | 236.596 | 239.458 | 276.284 | 306.237 | 294.797 | 264.675 | 223.064 | 193.084 | 175.201 | 171.675 | 168.187 | 180.54 | 206.444 | 244.652 | 338.189 | 432.029 | 459.599 | 405.935 | 330.002 | 269.781
214 | 221.368 | 224.246 | 239.142 | 219.941 | 217.395 | 210.738 | 221.13 | 192.426 | 181.251 | 195.874 | 175.221 | 179.545 | 186.024 | 185.064 | 169.029 | 155.569 | 150.61 | 157.781 | 167.928 | 196.367 | 193.622 | 204.949 | 198.436 | 232.785
215 | 394.922 | 473.054 | 635.715 | 658.475 | 624.469 | 503.252 | 380.086 | 316.906 | 250.165 | 240.728 | 222.367 | 216.15 | 203.966 | 200.531 | 191.486 | 178.916 | 198.106 | 198.225 | 214.032 | 209.003 | 259.431 | 285.241 | 327.174 | 395.693
216 | 125.494 | 166.284 | 210.741 | 202.322 | 204.437 | 171.218 | 119.985 | 94.323 | 85.868 | 78.37 | 71.501 | 70.582 | 64.313 | 61.609 | 61.37 | 55.966 | 61.066 | 62.054 | 65.557 | 71.363 | 77.105 | 81.56 | 112.708 | 119.003
217 | 0 | 0 | 0 | 0 | 0 | 0 | 0 | 0 | 0 | 0 | 0 | 0 | 0 | 0 | 0 | 0 | 0 | 0 | 0 | 0 | 0 | 0 | 0 | 0
218 | 283.549 | 285.051 | 307.211 | 292.2 | 296.795 | 315.775 | 335.454 | 399.044 | 395.225 | 360.775 | 300.494 | 249.544 | 197.259 | 206.432 | 195.392 | 221.954 | 246.085 | 321.418 | 443.916 | 535.845 | 563.495 | 503.391 | 401.11 | 349.463
219 | 231.882 | 301.263 | 348.343 | 398.2 | 339.994 | 321.02 | 234.573 | 178.693 | 144.9 | 139.492 | 119.414 | 130.406 | 107.318 | 121.959 | 113.921 | 98.849 | 112.438 | 114.267 | 114.335 | 126.19 | 147.598 | 172.345 | 181.791 | 225.258
220 | 166.626 | 221.526 | 252.375 | 273.271 | 250.255 | 203.205 | 165.186 | 129.019 | 104.619 | 97.368 | 93.57 | 90.246 | 80.263 | 77.552 | 78.311 | 75.886 | 77.378 | 78.461 | 82.258 | 86.361 | 104.307 | 113.859 | 146.922 | 165.289
221 | 0 | 0 | 0 | 0 | 0 | 0 | 0 | 0 | 0 | 0 | 0 | 0 | 0 | 0 | 0 | 0 | 0 | 0 | 0 | 0 | 0 | 0 | 0 | 0
222 | 0 | 0 | 0 | 0 | 0 | 0 | 0 | 0 | 0 | 0 | 0 | 0 | 0 | 0 | 0 | 0 | 0 | 0 | 0 | 0 | 0 | 0 | 0 | 0
223 | 0 | 0 | 0 | 0 | 0 | 0 | 0 | 0 | 0 | 0 | 0 | 0 | 0 | 0 | 0 | 0 | 0 | 0 | 0 | 0 | 0 | 0 | 0 | 0
224 | 0 | 0 | 0 | 0 | 0 | 0 | 0 | 0 | 0 | 0 | 0 | 0 | 0 | 0 | 0 | 0 | 0 | 0 | 0 | 0 | 0 | 0 | 0 | 0
301 | 0 | 0 | 0 | 0 | 0 | 0 | 0 | 0 | 0 | 0 | 0 | 0 | 0 | 0 | 0 | 0 | 0 | 0 | 0 | 0 | 0 | 0 | 0 | 0
302 | 0 | 0 | 0 | 0 | 0 | 0 | 0 | 0 | 0 | 0 | 0 | 0 | 0 | 0 | 0 | 0 | 0 | 0 | 0 | 0 | 0 | 0 | 0 | 0

## AC Q Consume Data
Bus / 시각 [Mvar] | 1 | 2 | 3 | 4 | 5 | 6 | 7 | 8 | 9 | 10 | 11 | 12 | 13 | 14 | 15 | 16 | 17 | 18 | 19 | 20 | 21 | 22 | 23 | 24
101 | 14.752 | 14.603 | 15.039 | 15.108 | 15.838 | 15.278 | 15.336 | 15.439 | 17.364 | 21.515 | 25.122 | 32.885 | 33.822 | 35.29 | 36.461 | 33.633 | 28.369 | 22.847 | 16.959 | 17.613 | 16.005 | 14.182 | 14.293 | 14.737
102 | 25.481 | 33.945 | 36.163 | 41.886 | 40.863 | 32.98 | 24.252 | 19.661 | 16.428 | 15.067 | 13.833 | 12.634 | 12.332 | 12.316 | 12.832 | 12.753 | 12.399 | 12.208 | 13.182 | 14.703 | 15.761 | 18.278 | 21.851 | 26.764
103 | 44.177 | 63.811 | 71.818 | 79.684 | 78.034 | 60.239 | 46.376 | 36.816 | 31.436 | 26.633 | 24.857 | 24.989 | 23.355 | 22.475 | 22.323 | 23.316 | 22.589 | 22.691 | 24.608 | 24.908 | 28.665 | 33.331 | 36.299 | 50.436
104 | 16.832 | 18.086 | 18.15 | 17.422 | 16.147 | 16.315 | 15.706 | 14.531 | 15.681 | 14.279 | 14.625 | 14.597 | 12.584 | 13.102 | 11.87 | 13.317 | 12.339 | 12.262 | 12.777 | 13.595 | 14.244 | 15.978 | 16.257 | 18.001
105 | 12.532 | 11.948 | 12.529 | 11.934 | 12.367 | 13.117 | 13.975 | 14.71 | 16.446 | 14.46 | 10.774 | 10.041 | 9.318 | 9.572 | 8.725 | 9.186 | 10.629 | 13.34 | 20.033 | 22.394 | 23.691 | 20.72 | 17.616 | 12.548
106 | 34.763 | 45.879 | 57.269 | 61.566 | 54.336 | 42.477 | 37.433 | 26.577 | 23.882 | 22.169 | 18.804 | 18.645 | 19.102 | 16.065 | 17.195 | 16.631 | 16.477 | 17.498 | 17.567 | 19.385 | 20.529 | 26.063 | 30.043 | 34.39
107 | 34.564 | 41.194 | 49.339 | 52.367 | 49.919 | 40.221 | 32.8 | 25.408 | 20.771 | 18.582 | 18.304 | 16.995 | 16.258 | 14.241 | 14.626 | 14.809 | 15.661 | 15.109 | 15.871 | 18.953 | 19.369 | 22.367 | 25.516 | 30.602
108 | 24.505 | 24.371 | 22.185 | 24.471 | 25.462 | 23.95 | 22.726 | 26.007 | 28.753 | 33.926 | 39.263 | 45.893 | 55.651 | 54.795 | 52.33 | 48.491 | 42.977 | 35.638 | 30.483 | 25.938 | 25.618 | 24.629 | 22.968 | 22.293
109 | 31.236 | 30.212 | 33.003 | 32.741 | 33.408 | 33.636 | 37.872 | 41.519 | 40.114 | 37.63 | 32.741 | 25.102 | 23.096 | 24.452 | 23.562 | 22.89 | 27.168 | 34.926 | 44.938 | 51.95 | 61.928 | 52.5 | 41.821 | 36.52
110 | 26 | 27.094 | 29.567 | 29.766 | 29.144 | 28.643 | 29.493 | 30.706 | 35.244 | 39.217 | 46.453 | 54.78 | 59.047 | 64.356 | 58.873 | 54.905 | 48.933 | 41.774 | 35.251 | 32.415 | 29.536 | 25.49 | 26.555 | 28.016
111 | 0 | 0 | 0 | 0 | 0 | 0 | 0 | 0 | 0 | 0 | 0 | 0 | 0 | 0 | 0 | 0 | 0 | 0 | 0 | 0 | 0 | 0 | 0 | 0
112 | 0 | 0 | 0 | 0 | 0 | 0 | 0 | 0 | 0 | 0 | 0 | 0 | 0 | 0 | 0 | 0 | 0 | 0 | 0 | 0 | 0 | 0 | 0 | 0
113 | 47.139 | 46.826 | 47.499 | 48.585 | 48.861 | 51.546 | 49.982 | 60.421 | 61.881 | 58.634 | 44.913 | 38.484 | 32.621 | 35.349 | 33.155 | 35.207 | 40.802 | 51.181 | 64.058 | 86.792 | 88.523 | 85.852 | 66.274 | 55.908
114 | 32.479 | 36.331 | 36.129 | 33.916 | 34.489 | 38.047 | 36.452 | 44.487 | 47.193 | 42.506 | 34.279 | 29.38 | 25.284 | 26.624 | 25.529 | 26.159 | 28.87 | 38.593 | 49.446 | 61.062 | 64.068 | 60.899 | 47.205 | 38.014
115 | 79.136 | 105.477 | 129.397 | 120.417 | 115.541 | 103.644 | 80.46 | 63.187 | 53.329 | 47.321 | 43.823 | 45.004 | 39.326 | 41.2 | 39.638 | 37.396 | 39.08 | 38.732 | 39.822 | 44.455 | 52.025 | 56.611 | 74.365 | 77.088
116 | 23.033 | 24.108 | 23.693 | 21.968 | 23.171 | 20.799 | 19.417 | 20.616 | 19.878 | 19.551 | 20.377 | 18.443 | 17.362 | 16.681 | 16.021 | 15.891 | 16.337 | 16.229 | 17.489 | 19.338 | 19.883 | 20.276 | 21.217 | 22.608
117 | 0 | 0 | 0 | 0 | 0 | 0 | 0 | 0 | 0 | 0 | 0 | 0 | 0 | 0 | 0 | 0 | 0 | 0 | 0 | 0 | 0 | 0 | 0 | 0
118 | 84.96 | 78.268 | 80.629 | 83.17 | 81.17 | 71.676 | 73.99 | 70.654 | 66.974 | 65.746 | 69.013 | 61.47 | 62.509 | 59.975 | 54.394 | 62.377 | 57.034 | 53.826 | 60.504 | 62.087 | 66.986 | 73.48 | 75.218 | 79.091
119 | 24.343 | 24.267 | 26.818 | 26.17 | 25.364 | 26.781 | 25.463 | 26.093 | 32.006 | 34.137 | 47.503 | 50.541 | 54.291 | 62.81 | 53.718 | 53.252 | 43.866 | 38.588 | 33.001 | 27.403 | 26.292 | 25.903 | 23.638 | 22.862
120 | 30.682 | 31.407 | 31.075 | 29.703 | 27.958 | 27.812 | 27.826 | 26.958 | 27.113 | 25.967 | 24.614 | 26.309 | 23.469 | 21.18 | 23.017 | 21.318 | 21.466 | 20.922 | 25.453 | 22.936 | 24.307 | 26.524 | 29.352 | 30.362
121 | 0 | 0 | 0 | 0 | 0 | 0 | 0 | 0 | 0 | 0 | 0 | 0 | 0 | 0 | 0 | 0 | 0 | 0 | 0 | 0 | 0 | 0 | 0 | 0
122 | 0 | 0 | 0 | 0 | 0 | 0 | 0 | 0 | 0 | 0 | 0 | 0 | 0 | 0 | 0 | 0 | 0 | 0 | 0 | 0 | 0 | 0 | 0 | 0
123 | 0 | 0 | 0 | 0 | 0 | 0 | 0 | 0 | 0 | 0 | 0 | 0 | 0 | 0 | 0 | 0 | 0 | 0 | 0 | 0 | 0 | 0 | 0 | 0
124 | 0 | 0 | 0 | 0 | 0 | 0 | 0 | 0 | 0 | 0 | 0 | 0 | 0 | 0 | 0 | 0 | 0 | 0 | 0 | 0 | 0 | 0 | 0 | 0
201 | 19.18 | 19.614 | 20.185 | 18.942 | 18.756 | 19.842 | 22.828 | 24.626 | 26.995 | 23.641 | 20.222 | 16.752 | 14.602 | 14.352 | 13.444 | 15.48 | 17.203 | 20.22 | 28.299 | 34.46 | 37.397 | 32.925 | 26.942 | 21.65
202 | 24.047 | 23.906 | 22.958 | 25.402 | 21.664 | 23.199 | 20.875 | 20.014 | 21.447 | 20.686 | 19.789 | 18.079 | 17.374 | 18.36 | 16.464 | 16.214 | 16.4 | 16.375 | 16.504 | 17.809 | 19.348 | 20.732 | 21.589 | 23.115
203 | 22.959 | 23.587 | 27.249 | 26.627 | 26.17 | 26.115 | 25.368 | 27.657 | 30.089 | 35.192 | 45.405 | 51.577 | 58.602 | 60.763 | 63.528 | 55.415 | 46.665 | 40.736 | 33.087 | 26.404 | 27.183 | 23.884 | 24.804 | 23.919
204 | 10.478 | 10.829 | 9.974 | 10.278 | 9.722 | 10.723 | 10.683 | 11.423 | 12.607 | 14.225 | 15.902 | 20.094 | 23.305 | 22.624 | 24.285 | 21.875 | 19.226 | 16.286 | 12.935 | 11.919 | 10.568 | 10.794 | 9.341 | 10.289
205 | 15.812 | 15.562 | 15.916 | 16.204 | 16.23 | 15.307 | 14.21 | 13.902 | 14.47 | 13.702 | 13.976 | 12.253 | 12.518 | 12.407 | 11.012 | 10.381 | 11.477 | 10.82 | 11.916 | 13.103 | 13.281 | 13.959 | 14.698 | 14.903
206 | 36.237 | 45.502 | 54.128 | 59.376 | 55.234 | 45.78 | 36.806 | 27.395 | 22.53 | 22.137 | 18.416 | 18.93 | 18.607 | 16.055 | 18.273 | 17.324 | 17.547 | 18.197 | 18.315 | 18.996 | 22.608 | 25.343 | 32.264 | 33.229
207 | 16.252 | 18.276 | 17.08 | 17.079 | 18.439 | 18.002 | 17.556 | 18.456 | 20.833 | 23.783 | 28.161 | 31.852 | 35.58 | 40.158 | 38.837 | 34.949 | 31.913 | 26.546 | 24.005 | 17.897 | 17.034 | 17.002 | 17.187 | 17.312
208 | 22.219 | 24.048 | 24.851 | 24.086 | 24.733 | 24.751 | 24.703 | 25.901 | 30.879 | 33.817 | 41.248 | 48.033 | 57.497 | 60.27 | 59.585 | 51.71 | 44.477 | 37.193 | 32.243 | 26.159 | 23.302 | 23.99 | 23.916 | 22.921
209 | 44.453 | 41.1 | 43.082 | 42.698 | 38.839 | 38.791 | 39.538 | 37.101 | 37.03 | 35.513 | 35.019 | 33.963 | 31.012 | 34.45 | 30.892 | 27.792 | 28.618 | 29.317 | 30.953 | 33.203 | 35.492 | 38.446 | 40.249 | 38.336
210 | 34.76 | 32.663 | 33.242 | 36.416 | 35.353 | 35.796 | 42.579 | 47.37 | 45.244 | 42.491 | 33.066 | 30.422 | 25.822 | 25.276 | 23.852 | 27.563 | 30.26 | 37.697 | 48.837 | 61.246 | 70.054 | 59.383 | 49.884 | 41.609
211 | 0 | 0 | 0 | 0 | 0 | 0 | 0 | 0 | 0 | 0 | 0 | 0 | 0 | 0 | 0 | 0 | 0 | 0 | 0 | 0 | 0 | 0 | 0 | 0
212 | 0 | 0 | 0 | 0 | 0 | 0 | 0 | 0 | 0 | 0 | 0 | 0 | 0 | 0 | 0 | 0 | 0 | 0 | 0 | 0 | 0 | 0 | 0 | 0
213 | 43.319 | 44.534 | 45.7 | 49.019 | 48.212 | 48.795 | 56.299 | 62.403 | 60.072 | 53.934 | 45.455 | 39.345 | 35.701 | 34.983 | 34.272 | 36.789 | 42.068 | 49.854 | 68.914 | 88.036 | 93.654 | 82.719 | 67.246 | 54.974
214 | 44.502 | 45.08 | 48.075 | 44.215 | 43.703 | 42.365 | 44.454 | 38.684 | 36.437 | 39.377 | 35.225 | 36.094 | 37.396 | 37.204 | 33.98 | 31.274 | 30.277 | 31.719 | 33.759 | 39.476 | 38.924 | 41.201 | 39.892 | 46.797
215 | 79.732 | 95.506 | 128.346 | 132.941 | 126.076 | 101.603 | 76.737 | 63.981 | 50.507 | 48.601 | 44.894 | 43.639 | 41.179 | 40.486 | 38.66 | 36.122 | 39.996 | 40.02 | 43.212 | 42.196 | 52.377 | 57.588 | 66.054 | 79.887
216 | 25.099 | 33.257 | 42.148 | 40.464 | 40.887 | 34.244 | 23.997 | 18.865 | 17.174 | 15.674 | 14.3 | 14.116 | 12.863 | 12.322 | 12.274 | 11.193 | 12.213 | 12.411 | 13.111 | 14.273 | 15.421 | 16.312 | 22.542 | 23.801
217 | 0 | 0 | 0 | 0 | 0 | 0 | 0 | 0 | 0 | 0 | 0 | 0 | 0 | 0 | 0 | 0 | 0 | 0 | 0 | 0 | 0 | 0 | 0 | 0
218 | 57.902 | 58.209 | 62.734 | 59.668 | 60.607 | 64.482 | 68.501 | 81.486 | 80.707 | 73.672 | 61.362 | 50.958 | 40.281 | 42.154 | 39.9 | 45.324 | 50.252 | 65.635 | 90.649 | 109.422 | 115.068 | 102.794 | 81.908 | 71.362
219 | 47.401 | 61.584 | 71.208 | 81.4 | 69.502 | 65.623 | 47.951 | 36.528 | 29.62 | 28.515 | 24.411 | 26.658 | 21.938 | 24.931 | 23.288 | 20.207 | 22.985 | 23.358 | 23.372 | 25.796 | 30.172 | 35.231 | 37.162 | 46.047
220 | 33.846 | 44.998 | 51.264 | 55.508 | 50.833 | 41.276 | 33.553 | 26.207 | 21.251 | 19.778 | 19.006 | 18.331 | 16.303 | 15.753 | 15.907 | 15.414 | 15.717 | 15.937 | 16.709 | 17.542 | 21.187 | 23.128 | 29.843 | 33.574
221 | 0 | 0 | 0 | 0 | 0 | 0 | 0 | 0 | 0 | 0 | 0 | 0 | 0 | 0 | 0 | 0 | 0 | 0 | 0 | 0 | 0 | 0 | 0 | 0
222 | 0 | 0 | 0 | 0 | 0 | 0 | 0 | 0 | 0 | 0 | 0 | 0 | 0 | 0 | 0 | 0 | 0 | 0 | 0 | 0 | 0 | 0 | 0 | 0
223 | 0 | 0 | 0 | 0 | 0 | 0 | 0 | 0 | 0 | 0 | 0 | 0 | 0 | 0 | 0 | 0 | 0 | 0 | 0 | 0 | 0 | 0 | 0 | 0
224 | 0 | 0 | 0 | 0 | 0 | 0 | 0 | 0 | 0 | 0 | 0 | 0 | 0 | 0 | 0 | 0 | 0 | 0 | 0 | 0 | 0 | 0 | 0 | 0
301 | 0 | 0 | 0 | 0 | 0 | 0 | 0 | 0 | 0 | 0 | 0 | 0 | 0 | 0 | 0 | 0 | 0 | 0 | 0 | 0 | 0 | 0 | 0 | 0
302 | 0 | 0 | 0 | 0 | 0 | 0 | 0 | 0 | 0 | 0 | 0 | 0 | 0 | 0 | 0 | 0 | 0 | 0 | 0 | 0 | 0 | 0 | 0 | 0

## DC Bus Data
Bus | Nominal Current [?] | V0 [pu] | V_base [kV] | VM min [pu] | VM max [pu]
1 | 0 | 1 | 150 | 0.9 | 1.1
2 | 0 | 1 | 150 | 0.9 | 1.1
3 | 0 | 1 | 150 | 0.9 | 1.1
4 | 0 | 1 | 300 | 0.9 | 1.1
5 | 0 | 1 | 300 | 0.9 | 1.1
6 | 0 | 1 | 300 | 0.9 | 1.1
7 | 0 | 1 | 300 | 0.9 | 1.1

## DC Line Data
Line # | From | To | R [Ω] | rateA [MVA] | rateB [MVA] | rateC [MVA] | Status [0/1]
1 | 1 | 3 | 3.96 | 100 | 100 | 100 | 1
2 | 2 | 3 | 3.96 | 100 | 100 | 100 | 1
3 | 4 | 5 | 37.26 | 100 | 100 | 100 | 1
4 | 4 | 7 | 31.68 | 100 | 100 | 100 | 1
5 | 4 | 6 | 32.31 | 100 | 100 | 100 | 1
6 | 5 | 7 | 34.2 | 100 | 100 | 100 | 1
7 | 6 | 7 | 11.16 | 100 | 100 | 100 | 1

## DC Gen Data
Bus | DC Gen Type | DC Gen Mode | Droop (P-Vdc) [%] | P_gen [MW] | Vg [pu] | Status [0/1] | Local Sbase [MVA] | ¦V¦ deadband [pu]

## DC P Consume Data
Bus / 시각 [MW] | 1 | 2 | 3 | 4 | 5 | 6 | 7 | 8 | 9 | 10 | 11 | 12 | 13 | 14 | 15 | 16 | 17 | 18 | 19 | 20 | 21 | 22 | 23 | 24
1 | 35.007 | 36.52 | 36.795 | 34.362 | 34.386 | 36.655 | 37.432 | 40.802 | 47.438 | 49.145 | 59.607 | 70.458 | 81.062 | 83.801 | 75.183 | 72.39 | 60.587 | 53.051 | 44.779 | 39.436 | 36.295 | 34.331 | 33.54 | 32.783
2 | 33.059 | 32.237 | 32.043 | 31.389 | 33.298 | 35.474 | 38.367 | 43.826 | 43.599 | 36.101 | 30.955 | 26.132 | 23.04 | 22.836 | 23.276 | 24.786 | 27.55 | 35.647 | 44.915 | 60.673 | 62.193 | 52.353 | 43.401 | 37.19
3 | 45.474 | 48.809 | 48.937 | 49.026 | 44.594 | 42.823 | 42.469 | 40.76 | 40.601 | 36.908 | 37.581 | 37.755 | 36.201 | 34.084 | 33.588 | 33.719 | 34.282 | 33.111 | 34.985 | 38.641 | 38.938 | 40.571 | 43.617 | 44.357
4 | 54.249 | 59.492 | 58.501 | 52.673 | 55.388 | 51.927 | 50.321 | 49.314 | 48.113 | 47.109 | 44.54 | 44.25 | 42.939 | 40.643 | 39.355 | 38.471 | 38.802 | 39.632 | 41.467 | 45.229 | 46.181 | 53.462 | 52.591 | 52.948
5 | 42.105 | 47.212 | 44.223 | 47.433 | 45.899 | 48.97 | 53.7 | 57.704 | 61.264 | 55.322 | 47.175 | 39.044 | 37.127 | 34.874 | 31.606 | 36.291 | 46.171 | 54.02 | 65.9 | 90.537 | 88.743 | 75.087 | 64.548 | 52.757
6 | 36.956 | 41.366 | 40.527 | 39.142 | 40.366 | 38.524 | 35.939 | 34.809 | 35.805 | 33.985 | 34.717 | 30.943 | 31.604 | 29.955 | 28.356 | 27.653 | 26.561 | 27.714 | 30.612 | 30.857 | 33.342 | 37.386 | 36.611 | 39.226
7 | 36.825 | 40.346 | 40.431 | 37.364 | 37.81 | 33.462 | 35.762 | 35.459 | 33.221 | 32.753 | 31.029 | 30.006 | 29.228 | 28.432 | 29.022 | 26.701 | 25.241 | 27.32 | 27.816 | 28.989 | 31.535 | 34.317 | 34.196 | 35.921

## ACDC IC Data
From (AC) | To (DC) | AC Control Mode | DC Control Mode | Droop (f-P) [%] | Droop (P-Vdc) [%] | Droop (Q-Vac) [%] | P Operating Point [MW] | Q Operating Point [Mvar] | rateA [MVA] | Rtf [pu] | Xtf [pu] | Bf [pu] | Rc [pu] | Xc [pu] | Status [0/1] | LossA | LossB | LossC rec | LossC inv | V_base [kV]
107 | 1 | 0 | 2 | 0 | 0 | 0 | 0 | -50 | 100 | 0.001 | 0.1 | 0.09 | 0.0001 | 0.16 | 1 | 1.103 | 0.887 | 2.885 | 4.371 | 138
204 | 2 | 2 | 0 | 0 | 0 | 0 | -75.3 | 50 | 100 | 0.001 | 0.1 | 0.09 | 0.0001 | 0.16 | 1 | 1.103 | 0.887 | 2.885 | 4.371 | 138
301 | 3 | 0 | 0 | 0 | 0 | 0 | 141.9 | -130 | 100 | 0.001 | 0.05 | 0.045 | 0.0001 | 0.08 | 1 | 2.206 | 0.887 | 1.442 | 2.185 | 138
113 | 4 | 0 | 2 | 0 | 0 | 0 | -131.5 | -75.9 | 100 | 0.0005 | 0.05 | 0 | 0.0001 | 0.08 | 1 | 2.206 | 1.8 | 5.94 | 9 | 345
123 | 5 | 0 | 0 | 0 | 0 | 0 | 61.7 | 0 | 100 | 0.001 | 0.1 | 0 | 0.0001 | 0.16 | 1 | 1.103 | 1.8 | 11.88 | 18 | 345
215 | 6 | 2 | 0 | 0 | 0 | 0 | 123.4 | 10 | 100 | 0.0005 | 0.05 | 0 | 0.0001 | 0.08 | 1 | 2.206 | 1.8 | 5.94 | 9 | 345
217 | 7 | 0 | 0 | 0 | 0 | 0 | -50 | -20 | 100 | 0.001 | 0.1 | 0 | 0.0001 | 0.16 | 1 | 1.103 | 1.8 | 11.88 | 18 | 345

## MVDC LVDC Converter Data
From (MVDC) | To (LVDC) | Droop (MV) | Droop (LV) | Operating Point (P) [MW] | rateA [MVA] | Control Mode | Status [0/1]