## Mode
Mode ( 0 : AC / DC Hybrid, 1 : AC only, 2 : DC only )
1

## AC Bus Data
Bus | Gs | Bs | Z_p | I_p | P_p | Z_q | I_q | P_q | k_pw | k_qw | V0 [pu] | Va [°] | V_base [V] | V_min [pu] | V_max [pu] | Area
1 | 0 | 0 | 0 | 0 | 1 | 0 | 0 | 1 | 0 | 0 | 1 | 0 | 345000 | 0.94 | 1.06 | 1
2 | 0 | 0 | 0 | 0 | 1 | 0 | 0 | 1 | 0 | 0 | 1 | 0 | 345000 | 0.94 | 1.06 | 1
3 | 0 | 0 | 0 | 0 | 1 | 0 | 0 | 1 | 0 | 0 | 1 | 0 | 345000 | 0.94 | 1.06 | 1
4 | 0 | 0 | 0 | 0 | 1 | 0 | 0 | 1 | 0 | 0 | 1 | 0 | 345000 | 0.94 | 1.06 | 1
5 | 0 | 0 | 0 | 0 | 1 | 0 | 0 | 1 | 0 | 0 | 1 | 0 | 345000 | 0.94 | 1.06 | 1
6 | 0 | 0 | 0 | 0 | 1 | 0 | 0 | 1 | 0 | 0 | 1 | 0 | 345000 | 0.94 | 1.06 | 1
7 | 0 | 0 | 0 | 0 | 1 | 0 | 0 | 1 | 0 | 0 | 1 | 0 | 345000 | 0.94 | 1.06 | 1
8 | 0 | 0 | 0 | 0 | 1 | 0 | 0 | 1 | 0 | 0 | 1 | 0 | 345000 | 0.94 | 1.06 | 1
9 | 0 | 0 | 0 | 0 | 1 | 0 | 0 | 1 | 0 | 0 | 1 | 0 | 345000 | 0.94 | 1.06 | 1
10 | 0 | 0 | 0 | 0 | 1 | 0 | 0 | 1 | 0 | 0 | 1 | 0 | 345000 | 0.94 | 1.06 | 1
11 | 0 | 0 | 0 | 0 | 1 | 0 | 0 | 1 | 0 | 0 | 1 | 0 | 345000 | 0.94 | 1.06 | 1
12 | 0 | 0 | 0 | 0 | 1 | 0 | 0 | 1 | 0 | 0 | 1 | 0 | 345000 | 0.94 | 1.06 | 1
13 | 0 | 0 | 0 | 0 | 1 | 0 | 0 | 1 | 0 | 0 | 1 | 0 | 345000 | 0.94 | 1.06 | 1
14 | 0 | 0 | 0 | 0 | 1 | 0 | 0 | 1 | 0 | 0 | 1 | 0 | 345000 | 0.94 | 1.06 | 1

## AC 3w Transformer Data
3w trans # | Bus 1 | Bus 2 | Bus 3 | status (0/1) | Vn1 [kV] | Vn2 [kV] | Vn3 [kV] | Sn1 [MVA] | Sn2 [MVA] | Sn3 [MVA] | r12 | r23 | r31 | x12 | x23 | x31 | vk12 [%] | vk23 [%] | vk31 [%] | vkr12 [%] | vkr23 [%] | vkr31 [%] | tap side | tap ratio | shift_deg MV [degree] | shift_deg LV [degree] | pfe [kW] | i0 [%] | winding map

## AC Gen Data
Bus_No | AC Gen Type (No Gen : 0 / AC Trans : 1 / Syn Gen : 2 / IBR : 3) | AC Gen Mode (PQ Mode : 0 / Droop Mode : 1 / PV Mode : 2 / Slack : 3) | Droop (P) [%] | Droop (Q) [%] | P_gen [W] | Q_gen [Var] | Vg [pu] (If Gen in PV mode or Droop mode) | Status | Local Sbase [MVA]
1 | 0 | 3 | 0 | 0 | 232400000 | -16900000 | 1.06 | 1 | 100000000
2 | 0 | 2 | 0 | 0 | 40000000 | 42400000 | 1.045 | 1 | 100000000
3 | 0 | 2 | 0 | 0 | 0 | 23400000 | 1.01 | 1 | 100000000
6 | 0 | 2 | 0 | 0 | 0 | 12200000 | 1.07 | 1 | 100000000
8 | 0 | 2 | 0 | 0 | 0 | 17400000 | 1.09 | 1 | 100000000

## AC Line Data
Line # | From | To | R [Ω] | X [Ω] | B [S] | Tap ratio | angle(°) | rateA [MVA] | rateB [MVA] | rateC [MVA] | AC Transformer status (0/1) | connection status (0/1)
1 | 1 | 2 | 23.067 | 70.4271 | 4.436e-05 | 0 | 0 | 0 | 0 | 0 | 0 | 1
2 | 1 | 5 | 64.3092 | 265.4734 | 4.1336e-05 | 0 | 0 | 0 | 0 | 0 | 0 | 1
3 | 2 | 3 | 55.9298 | 235.6338 | 3.6799e-05 | 0 | 0 | 0 | 0 | 0 | 0 | 1
4 | 2 | 4 | 69.1654 | 209.8649 | 2.8565e-05 | 0 | 0 | 0 | 0 | 0 | 0 | 1
5 | 2 | 5 | 67.7847 | 206.9607 | 2.907e-05 | 0 | 0 | 0 | 0 | 0 | 0 | 1
6 | 3 | 4 | 79.7587 | 203.5685 | 1.0754e-05 | 0 | 0 | 0 | 0 | 0 | 0 | 1
7 | 4 | 5 | 15.8898 | 50.1214 | 0 | 0 | 0 | 0 | 0 | 0 | 0 | 1
8 | 4 | 7 | 0 | 248.9051 | 0 | 0.9 | 10 | 0 | 0 | 0 | 1 | 1
9 | 4 | 9 | 0 | 661.9932 | 0 | 1.02 | 10 | 0 | 0 | 0 | 1 | 1
10 | 5 | 6 | 0 | 299.9668 | 0 | 1.05 | 10 | 0 | 0 | 0 | 1 | 1
11 | 6 | 11 | 113.0499 | 236.7407 | 0 | 0 | 0 | 0 | 0 | 0 | 0 | 1
12 | 6 | 12 | 146.2936 | 304.4779 | 0 | 0 | 0 | 0 | 0 | 0 | 0 | 1
13 | 6 | 13 | 78.735 | 155.0539 | 0 | 0 | 0 | 0 | 0 | 0 | 0 | 1
14 | 7 | 8 | 0 | 209.6625 | 0 | 0 | 0 | 0 | 0 | 0 | 0 | 1
15 | 7 | 9 | 0 | 130.9394 | 0 | 0 | 0 | 0 | 0 | 0 | 0 | 1
16 | 9 | 10 | 37.8619 | 100.5761 | 0 | 0 | 0 | 0 | 0 | 0 | 0 | 1
17 | 9 | 14 | 151.2927 | 321.8198 | 0 | 0 | 0 | 0 | 0 | 0 | 0 | 1
18 | 10 | 11 | 97.66 | 228.6113 | 0 | 0 | 0 | 0 | 0 | 0 | 0 | 1
19 | 12 | 13 | 262.95 | 237.9072 | 0 | 0 | 0 | 0 | 0 | 0 | 0 | 1
20 | 13 | 14 | 203.4494 | 414.2308 | 0 | 0 | 0 | 0 | 0 | 0 | 0 | 1

## AC P Consume Data
Bus / 시각 | 1
1 | 0
2 | 21700000
3 | 94200000
4 | 47800000
5 | 7600000
6 | 11200000
7 | 0
8 | 0
9 | 29500000
10 | 9000000
11 | 3500000
12 | 6100000
13 | 13500000
14 | 14900000

## AC Q Consume Data
Bus / 시각 | 1
1 | 0
2 | 12700000
3 | 19000000
4 | -3900000
5 | 1600000
6 | 7500000
7 | 0
8 | 0
9 | 16600000
10 | 5800000
11 | 1800000
12 | 1600000
13 | 5800000
14 | 5000000

## Sbase,frequency
S_base [MVA] | freq_base [Hz] | f_0 [pu] | freq_max[%] | freq_min [%] | Frequency Control Mode ( 0 : Variable / 1 : Constant ) | freq_deadband(±) [Hz] | ¦V¦ deadband (±) [pu]
100 | 60 | 1 | 102.5 | 97.5 | 0 | 0.036 | 0.01